## data_0
基础数据 | 岸桥干扰系数 | 作业成本 | 偏离成本 | 等待成本 | POPSIZE | G_MAX | P_C | P_V | 迟到成本
| 0.9 | 4.34 | 0.01 | 33.2 | 100 | 500 | 0.85 | 0.6 | 100
码头数据 | 码头编号 | 岸线长度/m | 水深条件/m | 岸桥数量 | 岸桥作业效率(TEU/h)
3 | 1 | 1100 | 10 | 11 | 10
| 2 | 1140 | 11 | 12 | 10
| 3 | 1200 | 14 | 13 | 10
码头转运成本 | 从->到 | 1 | 2 | 3
/TEU | 1 | 0 | 2.15 | 1.57
| 2 | 3.16 | 0 | 2.29
| 3 | 1.73 | 1.47 | 0
|  |  | 100500 | [120,360]
已靠泊船舶 | 船舶编号 | 所在码头 | 剩余作业量 | 船身长度 | 靠泊位置 | 分配到的岸桥数量 | 起始岸桥编号
8 | 1 | 3 | 413 | 304 | 473 | 3 | 6
| 2 | 3 | 153 | 327 | 783 | 2 | 9
| 3 | 1 | 267 | 157 | 264 | 3 | 6
| 4 | 1 | 375 | 191 | 12 | 3 | 2
| 5 | 2 | 360 | 170 | 109 | 4 | 2
| 6 | 2 | 127 | 232 | 599 | 2 | 7
| 7 | 3 | 299 | 139 | 281 | 3 | 4
| 8 | 2 | 188 | 299 | 291 | 4 | 4
|  | [1,3] | 100300 | 0.7*U,1.3*U | [120,360] | [0,72] |  | 2,4 | min,6 | 0.003588*L^1.303+4.371
待调度船舶 | 船舶编号 | 预分配码头 | 待装箱量 | 待卸箱量 | 船身长度 | 预计到达时刻 | 期望离港时刻 | 最小岸桥数量 | 最大岸桥数量 | 吃水深度 | 偏好位置 | 单位时间离港延迟惩罚 | 预计到达标准差 | 岸桥作业效率方差
20 | 1 | 2 | 142 | 128 | 247 | 1.9 | 15 | 3 | 6 | 9.1 | 38 | 24.7 | 1.5 | 1
| 2 | 3 | 168 | 124 | 272 | 67.8 | 80.5 | 3 | 4 | 9.7 | 426 | 27.2 | 1.5 | 1
| 3 | 3 | 299 | 305 | 160 | 50.9 | 94.3 | 2 | 3 | 7 | 505 | 16 | 1.5 | 1
| 4 | 3 | 170 | 187 | 238 | 66 | 83.8 | 3 | 6 | 8.9 | 546 | 23.8 | 1.5 | 1
| 5 | 2 | 213 | 161 | 131 | 41.2 | 59.3 | 3 | 3 | 6.4 | 725 | 13.1 | 1.5 | 1
| 6 | 3 | 171 | 154 | 271 | 61.5 | 85.7 | 2 | 6 | 9.7 | 1096 | 27.1 | 1.5 | 1
| 7 | 1 | 204 | 262 | 264 | 67.9 | 89.2 | 3 | 4 | 9.5 | 184 | 26.4 | 1.5 | 1
| 8 | 1 | 116 | 147 | 214 | 46.5 | 59.5 | 3 | 4 | 8.3 | 609 | 21.4 | 1.5 | 1
| 9 | 1 | 273 | 217 | 154 | 18.4 | 35.7 | 4 | 4 | 6.9 | 541 | 15.4 | 1.5 | 1
| 10 | 2 | 120 | 121 | 260 | 34.9 | 51.3 | 2 | 6 | 9.4 | 965 | 26 | 1.5 | 1
| 11 | 3 | 289 | 313 | 360 | 35.4 | 57.1 | 4 | 4 | 12.1 | 668 | 36 | 1.5 | 1
| 12 | 1 | 265 | 328 | 253 | 57.2 | 86.4 | 3 | 4 | 9.2 | 772 | 25.3 | 1.5 | 1
| 13 | 3 | 241 | 272 | 321 | 10.4 | 27.4 | 4 | 4 | 11 | 395 | 32.1 | 1.5 | 1
| 14 | 1 | 252 | 220 | 231 | 40 | 61.6 | 3 | 6 | 8.7 | 779 | 23.1 | 1.5 | 1
| 15 | 2 | 164 | 211 | 236 | 11.6 | 28.9 | 3 | 4 | 8.8 | 1010 | 23.6 | 1.5 | 1
| 16 | 2 | 217 | 211 | 313 | 11.4 | 41.7 | 2 | 2 | 10.8 | 932 | 31.3 | 1.5 | 1
| 17 | 1 | 131 | 102 | 227 | 14.9 | 25.3 | 3 | 5 | 8.6 | 669 | 22.7 | 1.5 | 1
| 18 | 1 | 226 | 169 | 201 | 25.1 | 43 | 3 | 4 | 8 | 260 | 20.1 | 1.5 | 1
| 19 | 2 | 178 | 229 | 311 | 67 | 94.6 | 2 | 2 | 10.7 | 536 | 31.1 | 1.5 | 1
| 20 | 1 | 186 | 198 | 190 | 55.1 | 82.2 | 2 | 6 | 7.7 | 643 | 19 | 1.5 | 1

## sample_0_1
均值 | 1.9 | 67.8 | 50.9 | 66 | 41.2 | 61.5 | 67.9 | 46.5 | 18.4 | 34.9 | 35.4 | 57.2 | 10.4 | 40 | 11.6 | 11.4 | 14.9 | 25.1 | 67 | 55.1
标准差 | 1.5 | 1.5 | 1.5 | 1.5 | 1.5 | 1.5 | 1.5 | 1.5 | 1.5 | 1.5 | 1.5 | 1.5 | 1.5 | 1.5 | 1.5 | 1.5 | 1.5 | 1.5 | 1.5 | 1.5
实际到达时间 | 1 | 2 | 3 | 4 | 5 | 6 | 7 | 8 | 9 | 10 | 11 | 12 | 13 | 14 | 15 | 16 | 17 | 18 | 19 | 20
1 | 1.2 | 69.2 | 49.8 | 66.5 | 41.5 | 61.1 | 68.8 | 47.3 | 17.6 | 34.8 | 36.1 | 58.3 | 13.1 | 39.5 | 11.6 | 12 | 16.3 | 24.7 | 65.9 | 54.5
2 | 0.5 | 68.9 | 50.1 | 67.7 | 39.1 | 57.1 | 67.8 | 44.5 | 18.3 | 32.8 | 34.3 | 59.3 | 11.7 | 38 | 12.6 | 13.1 | 13.4 | 25.8 | 67.3 | 55.3
3 | 3 | 66.5 | 52 | 65.7 | 38.9 | 64.6 | 69.3 | 46.4 | 18.1 | 35.1 | 35 | 59.4 | 12 | 41.4 | 12.9 | 14.8 | 17.1 | 24.8 | 66.2 | 54.2
4 | 3.2 | 66.5 | 48.8 | 64.1 | 40.1 | 60.7 | 67.5 | 48.8 | 16.6 | 33.6 | 36.8 | 57.3 | 10 | 41.9 | 10 | 9.9 | 14.2 | 25 | 64.9 | 53.7
5 | 0.5 | 67.3 | 47.9 | 67.8 | 41.4 | 59.9 | 67 | 48.1 | 18.2 | 34.4 | 37.3 | 55.6 | 11.2 | 39 | 10.7 | 9.8 | 15.1 | 23.7 | 67.1 | 54.7
6 | 0.9 | 65.6 | 51.2 | 65 | 38.8 | 62.7 | 68.3 | 48 | 18.4 | 32.3 | 31.4 | 56.1 | 13.5 | 38.5 | 13.1 | 12.2 | 12.9 | 22.8 | 65.9 | 54.5
7 | 3.1 | 71 | 50.8 | 66.9 | 40.6 | 61.8 | 68.9 | 47.1 | 17.3 | 37 | 36.4 | 57.6 | 10.9 | 41 | 11.9 | 11.2 | 14 | 24.8 | 66.3 | 53.6
8 | 0 | 68.8 | 49.4 | 67.7 | 40 | 60.9 | 68.5 | 47.1 | 18.7 | 33 | 34.3 | 58.7 | 10.8 | 42.1 | 11.3 | 11.9 | 13.8 | 25.1 | 64.9 | 55.6
9 | 2.6 | 68.4 | 51.4 | 68.8 | 40.2 | 62.6 | 66.6 | 48.1 | 18.8 | 32.8 | 36.7 | 58.5 | 10.1 | 37.6 | 10.2 | 11.1 | 12.9 | 27.8 | 64.1 | 54.3
10 | 4 | 66.4 | 49.6 | 66.4 | 40.6 | 62.4 | 67.4 | 45.1 | 19.4 | 34.7 | 37 | 56.7 | 11.5 | 38.2 | 12.4 | 12.3 | 13 | 24.3 | 67.1 | 54.5
11 | 5.3 | 70.7 | 49.8 | 64.7 | 40.9 | 60.4 | 67 | 48.1 | 17.4 | 35.1 | 37.8 | 59.1 | 9.8 | 39.9 | 11.3 | 12.6 | 14.3 | 25.8 | 66.2 | 52.6
12 | 0.3 | 67.3 | 52.6 | 62.7 | 41.8 | 62.1 | 65.5 | 46.7 | 16.9 | 37.8 | 34.9 | 56.8 | 11.3 | 39.1 | 12.7 | 13.9 | 15.9 | 22.8 | 66.8 | 56.4
13 | 3.6 | 68.4 | 49.1 | 63.7 | 40.7 | 63.2 | 66.5 | 47.3 | 18.1 | 35.5 | 37 | 56.5 | 8.2 | 39.8 | 11.3 | 12.7 | 16.2 | 25.5 | 65.2 | 53.9
14 | 2.5 | 71.5 | 51.2 | 65.4 | 41 | 61.6 | 67.1 | 44.3 | 19.5 | 31.3 | 36.4 | 60.4 | 10.5 | 39.9 | 10.2 | 13.8 | 14.6 | 25.3 | 67.5 | 53
15 | 0 | 69.6 | 50.9 | 68.5 | 40.1 | 60.6 | 66.9 | 47.9 | 16.7 | 36.3 | 38.2 | 55.1 | 8.5 | 40.9 | 12.4 | 12.3 | 16.2 | 26.5 | 66.7 | 54.3
16 | 0.7 | 68.8 | 50.6 | 64.1 | 40.5 | 62 | 67.6 | 47.7 | 18.2 | 34.4 | 36.2 | 57.7 | 12.4 | 39.1 | 12.3 | 9.8 | 13.5 | 24.7 | 65.7 | 53.9
17 | 4.2 | 66.7 | 47.2 | 67.2 | 40.9 | 58.5 | 67.2 | 46.2 | 17.6 | 34.9 | 34.9 | 57.9 | 12.2 | 37.7 | 12.9 | 12 | 12.9 | 25 | 66.5 | 54.1
18 | 3.5 | 66.9 | 50.2 | 67.1 | 40.8 | 58.6 | 65.3 | 45.9 | 17.7 | 34 | 39.4 | 56.8 | 13.2 | 40.8 | 10.7 | 9.8 | 16.8 | 22.2 | 68.2 | 57.4
19 | 5.9 | 68 | 50.1 | 66.4 | 39.5 | 61.2 | 68.7 | 47.5 | 18.5 | 36 | 30.9 | 56.4 | 10.3 | 39.3 | 10.6 | 10.4 | 14 | 22.9 | 65.7 | 53.6
20 | 0.7 | 67.2 | 52.1 | 69.3 | 41.5 | 61.2 | 69.5 | 46.8 | 16.7 | 32.9 | 37.2 | 54.5 | 8.7 | 39.5 | 10.7 | 14.9 | 14.6 | 22.8 | 66.1 | 54.6
21 | 0 | 67.6 | 52.1 | 67.9 | 39.7 | 62 | 69.6 | 45.1 | 16.9 | 35.3 | 34.7 | 55.6 | 9.9 | 40.7 | 11.9 | 11 | 12.2 | 26.9 | 69.1 | 57.8
22 | 0 | 69.5 | 51.4 | 67.5 | 42.5 | 60.6 | 69.1 | 45.4 | 20.5 | 38 | 35.4 | 59.5 | 9.8 | 39.6 | 12.7 | 9.3 | 12.1 | 22 | 64.9 | 53.7
23 | 1.1 | 68.8 | 48.2 | 69.5 | 39.7 | 60.2 | 65.9 | 47.2 | 17.9 | 35.3 | 36.4 | 56.6 | 10.3 | 41.5 | 8.9 | 12.7 | 14.2 | 24.6 | 67.1 | 53.7
24 | 2.2 | 66.9 | 49.7 | 66 | 40.9 | 61.2 | 68.4 | 47.7 | 19.9 | 34.8 | 34.6 | 55.5 | 10.6 | 38.5 | 11 | 11.6 | 15.9 | 22.7 | 67.1 | 54.5
25 | 2 | 67.3 | 50.9 | 65 | 40.2 | 61.4 | 66.3 | 44.7 | 20.2 | 32.5 | 34.6 | 58.5 | 9.9 | 39.6 | 14.3 | 11.1 | 13.5 | 24.8 | 65.7 | 54.9
26 | 1.3 | 68.6 | 53 | 65.3 | 43.4 | 60.7 | 66.6 | 45.1 | 19.8 | 34.3 | 36.6 | 56 | 8.2 | 36.6 | 10.1 | 12 | 15.3 | 25.4 | 68.6 | 54.5
27 | 2.1 | 67.3 | 49.8 | 65.2 | 42.4 | 60.4 | 67.2 | 46.3 | 20.2 | 34.1 | 34.4 | 58.6 | 9.8 | 38.9 | 11.3 | 11.7 | 14.4 | 22.8 | 65.5 | 55.5
28 | 0.7 | 68.2 | 51.9 | 63.4 | 37.7 | 60.8 | 67.1 | 46.6 | 18.5 | 34 | 35.3 | 56.8 | 7.9 | 39 | 10 | 12.4 | 15.2 | 25.2 | 69.1 | 55.6
29 | 1.9 | 67.3 | 50.3 | 66.3 | 40.8 | 62 | 65.1 | 46.1 | 20 | 34.6 | 33.4 | 56 | 10 | 39.2 | 9.1 | 9.1 | 16.8 | 25.3 | 66.7 | 54.5
30 | 3.5 | 70.4 | 49.2 | 63.9 | 43.3 | 64.2 | 67.4 | 45 | 17.8 | 36.6 | 34.8 | 58.2 | 10.8 | 37.3 | 11.1 | 13.5 | 13 | 27.1 | 66.7 | 59.3
31 | 3.2 | 71 | 52 | 65.4 | 39.7 | 63.9 | 67.2 | 44.9 | 16.3 | 38.7 | 35 | 56.7 | 10.6 | 38.3 | 11.9 | 14.5 | 16.1 | 23.9 | 66.9 | 54.5
32 | 4.4 | 68.2 | 49.6 | 64.9 | 42.2 | 63.6 | 67.5 | 46.9 | 16.6 | 34.4 | 34.6 | 56.9 | 7.6 | 41 | 11.8 | 14.1 | 13.3 | 25.6 | 66 | 56.5
33 | 0.1 | 64.1 | 49.4 | 67.4 | 39.3 | 64.6 | 67.3 | 46.3 | 16 | 36.9 | 34.3 | 56.6 | 11.6 | 38 | 9.2 | 12.5 | 14.2 | 27.6 | 67.2 | 54.3
34 | 2.3 | 68 | 48.9 | 65.5 | 43.5 | 62.8 | 70.3 | 47 | 17.4 | 32 | 36.8 | 56.8 | 8.2 | 38.6 | 11.6 | 9.9 | 13.1 | 23.8 | 69.1 | 54.8
35 | 0 | 67.7 | 52.7 | 66.4 | 39.8 | 60.4 | 67.4 | 46.9 | 19.6 | 35.2 | 36.7 | 57.5 | 9 | 40.1 | 12.2 | 11.5 | 15.4 | 23 | 65.1 | 54.6
36 | 1.9 | 69.4 | 51.1 | 65.2 | 41.7 | 57.8 | 68.2 | 46.5 | 16.9 | 32.6 | 33.4 | 58.1 | 11 | 38.6 | 12.8 | 13.7 | 13.9 | 25 | 68.7 | 55.6
37 | 0 | 69.1 | 49.8 | 65.9 | 39.6 | 60.2 | 69.8 | 44.8 | 15.2 | 35.7 | 36.4 | 54.1 | 11.5 | 38.3 | 12.6 | 12.6 | 16 | 25 | 66.4 | 52.9
38 | 1 | 68.5 | 51 | 66.8 | 42.4 | 63.5 | 72 | 46.3 | 19.9 | 34.8 | 36.9 | 57.8 | 7.6 | 41.7 | 12.6 | 12.8 | 12.9 | 26.8 | 69 | 56.4
39 | 2 | 68.2 | 50.3 | 65.1 | 43.4 | 61.4 | 70.1 | 45.4 | 18.1 | 35.6 | 35.1 | 58.7 | 11.9 | 40 | 12.4 | 12.1 | 15.3 | 25.3 | 65.6 | 55.5
40 | 1.2 | 67.4 | 48.9 | 65.8 | 46.1 | 62.1 | 69.7 | 45.5 | 18.6 | 33.1 | 36.8 | 59.1 | 10.5 | 42.6 | 10.1 | 9.8 | 13.6 | 26 | 64.6 | 55.6
41 | 1.2 | 69 | 51.8 | 66 | 42.5 | 63.2 | 70.1 | 47.9 | 17.3 | 35.5 | 37.9 | 54 | 9.9 | 37.2 | 11.7 | 8.2 | 16.9 | 26.3 | 67.2 | 53.8
42 | 0.7 | 67.9 | 53.2 | 65.9 | 42.1 | 65.6 | 68.6 | 44.3 | 19.3 | 37.2 | 31.5 | 58.1 | 11.6 | 40.2 | 11.4 | 12.3 | 15.4 | 22.7 | 66 | 55
43 | 3.9 | 68.5 | 52 | 67.5 | 39.6 | 60.9 | 65.6 | 46 | 19 | 35 | 34.4 | 59.2 | 11.4 | 40.2 | 10.2 | 11.7 | 15.8 | 27.2 | 65 | 53.2
44 | 2.6 | 67.3 | 50.9 | 65.4 | 39.9 | 60.7 | 68 | 44.9 | 20.4 | 36.1 | 36.8 | 56.4 | 12.7 | 38.9 | 12.9 | 12.9 | 14.8 | 24.8 | 69 | 55.2
45 | 1.7 | 66.8 | 49.6 | 67.6 | 39 | 61.2 | 69.5 | 46.3 | 17.8 | 36.6 | 35.8 | 58.6 | 10.6 | 40.9 | 9.1 | 11.2 | 13.7 | 25.8 | 65.8 | 53.2
46 | 0 | 64.9 | 51.1 | 65 | 42.3 | 59.3 | 68 | 47.1 | 18.5 | 35 | 34.7 | 54.8 | 10.7 | 37.8 | 12.4 | 10.3 | 14 | 26.3 | 66.6 | 55.9
47 | 1.9 | 69.3 | 49.7 | 67.1 | 41.5 | 60.3 | 69.2 | 47.8 | 18.2 | 34.5 | 38 | 57.1 | 10.5 | 38.5 | 11.4 | 13.2 | 15.3 | 27.3 | 66.1 | 53.4
48 | 1.6 | 69.5 | 51.6 | 66.7 | 40.6 | 61.9 | 69.7 | 47.5 | 20 | 36.9 | 36.7 | 57.5 | 10.4 | 42.6 | 12.2 | 12.4 | 13.7 | 24.1 | 68.2 | 55.9
49 | 0 | 66.6 | 51.3 | 65.4 | 41.8 | 61.5 | 68.6 | 47.6 | 15.9 | 34.2 | 35.9 | 57.5 | 9.9 | 40.4 | 9.6 | 13.2 | 12.7 | 25.8 | 67.2 | 54.4
50 | 1.5 | 67.2 | 50.1 | 65.4 | 40.2 | 61.3 | 68.1 | 44.4 | 17.7 | 35.3 | 33 | 57.2 | 9.3 | 40.7 | 10 | 9 | 13.5 | 26.7 | 67.3 | 55.1

## data_1
基础数据 | 岸桥干扰系数 | 作业成本 | 偏离成本 | 等待成本 | POPSIZE | G_MAX | P_C | P_V | 迟到成本
| 0.9 | 4.34 | 0.01 | 33.2 | 100 | 500 | 0.85 | 0.6 | 100
码头数据 | 码头编号 | 岸线长度/m | 水深条件/m | 岸桥数量 | 岸桥作业效率(TEU/h)
3 | 1 | 1100 | 10 | 11 | 10
| 2 | 1140 | 11 | 12 | 10
| 3 | 1200 | 14 | 13 | 10
码头转运成本 | 从->到 | 1 | 2 | 3
/TEU | 1 | 0 | 2.15 | 1.57
| 2 | 3.16 | 0 | 2.29
| 3 | 1.73 | 1.47 | 0
|  |  | 100500 | [120,360]
已靠泊船舶 | 船舶编号 | 所在码头 | 剩余作业量 | 船身长度 | 靠泊位置 | 分配到的岸桥数量 | 起始岸桥编号
8 | 1 | 3 | 413 | 304 | 473 | 3 | 6
| 2 | 3 | 153 | 327 | 783 | 2 | 9
| 3 | 1 | 267 | 157 | 264 | 3 | 6
| 4 | 1 | 375 | 191 | 12 | 3 | 2
| 5 | 2 | 360 | 170 | 109 | 4 | 2
| 6 | 2 | 127 | 232 | 599 | 2 | 7
| 7 | 3 | 299 | 139 | 281 | 3 | 4
| 8 | 2 | 188 | 299 | 291 | 4 | 4
|  | [1,3] | 100300 | 0.7*U,1.3*U | [120,360] | [0,72] |  | 2,4 | min,6 | 0.003588*L^1.303+4.371
待调度船舶 | 船舶编号 | 预分配码头 | 待装箱量 | 待卸箱量 | 船身长度 | 预计到达时刻 | 期望离港时刻 | 最小岸桥数量 | 最大岸桥数量 | 吃水深度 | 偏好位置 | 单位时间离港延迟惩罚 | 到达标准差 | 作业效率标准差
20 | 1 | 1 | 255 | 233 | 130 | 9.1 | 30.4 | 3 | 6 | 6.4 | 729 | 13 | 1.5 | 1
| 2 | 2 | 179 | 178 | 138 | 17.3 | 29.6 | 4 | 4 | 6.6 | 708 | 13.8 | 1.5 | 1
| 3 | 1 | 245 | 312 | 229 | 67.9 | 86.5 | 4 | 5 | 8.6 | 538 | 22.9 | 1.5 | 1
| 4 | 1 | 127 | 155 | 161 | 64.8 | 77.5 | 3 | 3 | 7.1 | 590 | 16.1 | 1.5 | 1
| 5 | 1 | 200 | 153 | 217 | 49.9 | 74.6 | 2 | 4 | 8.3 | 620 | 21.7 | 1.5 | 1
| 6 | 1 | 151 | 176 | 220 | 29.1 | 53.1 | 2 | 3 | 8.4 | 186 | 22 | 1.5 | 1
| 7 | 3 | 125 | 90 | 189 | 48.6 | 64.2 | 2 | 3 | 7.7 | 1097 | 18.9 | 1.5 | 1
| 8 | 1 | 209 | 249 | 222 | 1.4 | 16.7 | 4 | 4 | 8.5 | 455 | 22.2 | 1.5 | 1
| 9 | 2 | 125 | 149 | 294 | 34.8 | 52.9 | 2 | 5 | 10.3 | 512 | 29.4 | 1.5 | 1
| 10 | 2 | 240 | 196 | 322 | 57.2 | 76.2 | 3 | 4 | 11 | 788 | 32.2 | 1.5 | 1
| 11 | 2 | 279 | 241 | 217 | 11.7 | 36.9 | 3 | 5 | 8.3 | 935 | 21.7 | 1.5 | 1
| 12 | 3 | 137 | 128 | 312 | 44 | 57.1 | 3 | 4 | 10.7 | 556 | 31.2 | 1.5 | 1
| 13 | 2 | 140 | 140 | 303 | 45.9 | 55.7 | 4 | 5 | 10.5 | 540 | 30.3 | 1.5 | 1
| 14 | 2 | 250 | 306 | 259 | 51.4 | 78.6 | 3 | 3 | 9.4 | 1110 | 25.9 | 1.5 | 1
| 15 | 3 | 136 | 166 | 154 | 64 | 79.1 | 3 | 6 | 6.9 | 101 | 15.4 | 1.5 | 1
| 16 | 3 | 249 | 197 | 176 | 10.4 | 25.3 | 4 | 6 | 7.4 | 968 | 17.6 | 1.5 | 1
| 17 | 3 | 206 | 212 | 343 | 35.8 | 56.6 | 3 | 3 | 11.6 | 770 | 34.3 | 1.5 | 1
| 18 | 2 | 176 | 204 | 317 | 35.4 | 53.8 | 3 | 6 | 10.9 | 1064 | 31.7 | 1.5 | 1
| 19 | 2 | 236 | 261 | 227 | 19.3 | 36.9 | 4 | 5 | 8.6 | 853 | 22.7 | 1.5 | 1
| 20 | 2 | 189 | 158 | 183 | 56.2 | 71.3 | 3 | 5 | 7.6 | 951 | 18.3 | 1.5 | 1

## sample_1_1
均值 | 9.1 | 17.3 | 67.9 | 64.8 | 49.9 | 29.1 | 48.6 | 1.4 | 34.8 | 57.2 | 11.7 | 44 | 45.9 | 51.4 | 64 | 10.4 | 35.8 | 35.4 | 19.3 | 56.2
标准差 | 1.5 | 1.5 | 1.5 | 1.5 | 1.5 | 1.5 | 1.5 | 1.5 | 1.5 | 1.5 | 1.5 | 1.5 | 1.5 | 1.5 | 1.5 | 1.5 | 1.5 | 1.5 | 1.5 | 1.5
实际到达时间 | 1 | 2 | 3 | 4 | 5 | 6 | 7 | 8 | 9 | 10 | 11 | 12 | 13 | 14 | 15 | 16 | 17 | 18 | 19 | 20
1 | 8.6 | 18.2 | 69.5 | 66.9 | 50.9 | 31 | 48.6 | 1.7 | 37.9 | 55.7 | 10.1 | 39.5 | 46.2 | 52.5 | 65.2 | 12.6 | 36.1 | 35.8 | 19 | 57.8
2 | 9.8 | 20.6 | 71.1 | 62.7 | 51.5 | 31.6 | 46.6 | 2.2 | 35.7 | 57.4 | 10.2 | 43.9 | 44.5 | 54.2 | 61.8 | 10.1 | 34.5 | 34.3 | 18.8 | 56
3 | 10.3 | 15.1 | 65.2 | 66.5 | 50.6 | 29.8 | 48.4 | 1 | 36 | 55.1 | 8.8 | 42.1 | 41.1 | 48.1 | 60.5 | 10.3 | 37.3 | 38.7 | 21.6 | 57.2
4 | 8.7 | 17.5 | 69.3 | 64.8 | 53.9 | 28.5 | 47.9 | 1.1 | 35.4 | 58.4 | 11 | 43.2 | 47.4 | 49.3 | 63.9 | 11 | 35.5 | 32.4 | 18.2 | 58.3
5 | 11.8 | 16.1 | 67.3 | 66.9 | 51.4 | 28.5 | 48.7 | 2.5 | 34.6 | 55.2 | 9.3 | 44.1 | 48.5 | 51.3 | 62.5 | 10.3 | 34.9 | 38.5 | 19.4 | 54.5
6 | 9 | 19.7 | 69.2 | 64.3 | 51.8 | 27.9 | 46.9 | 0.2 | 36.3 | 59.4 | 10.6 | 44.4 | 46.4 | 50.5 | 62.5 | 13.2 | 35.8 | 34.8 | 16.2 | 55
7 | 8.4 | 18.1 | 70.7 | 67.4 | 47.2 | 30 | 50 | 1.6 | 34.7 | 54.2 | 9.8 | 45.2 | 47.2 | 51.9 | 62 | 11.2 | 37 | 35.5 | 17.4 | 59.4
8 | 10 | 17.6 | 68.9 | 64.7 | 48.2 | 27.8 | 49.6 | 2.1 | 33.4 | 55.8 | 13.9 | 41.6 | 47 | 51.5 | 65.6 | 10.2 | 35.8 | 36.5 | 21.4 | 55.6
9 | 8.4 | 18.6 | 69.2 | 66.4 | 50.7 | 28.6 | 50.2 | 0 | 33.8 | 59.2 | 13.4 | 43 | 43.8 | 50.6 | 62.7 | 11.8 | 38.4 | 36.6 | 16.4 | 56.8
10 | 12 | 16.4 | 68.9 | 65.6 | 50 | 28.5 | 48.4 | 3.4 | 34.7 | 57.2 | 11.2 | 42.3 | 45.4 | 53.1 | 65.3 | 11.9 | 33.3 | 35.9 | 19.6 | 55.4
11 | 8.7 | 17.1 | 69.4 | 64.2 | 49.7 | 27.3 | 48.9 | 0.9 | 34.7 | 55.6 | 11.2 | 47 | 47.1 | 53.3 | 64.5 | 12.2 | 37.1 | 36.8 | 18.4 | 55.1
12 | 9.5 | 18.2 | 66.6 | 64.1 | 48.4 | 30.7 | 48.7 | 2.6 | 35.3 | 58.8 | 11.1 | 45.9 | 44.7 | 52.4 | 67.9 | 10.4 | 35.6 | 34.5 | 18.6 | 56
13 | 8.6 | 16.8 | 67.6 | 65.3 | 52.5 | 29.5 | 47 | 3.5 | 32.2 | 53.1 | 11.1 | 43.6 | 44.4 | 50.3 | 62.8 | 9.6 | 33.2 | 34.2 | 19.9 | 56.3
14 | 8.9 | 17.8 | 66.4 | 62.1 | 49.1 | 25.6 | 49.2 | 1.1 | 35.7 | 58.2 | 12.6 | 43.7 | 44.7 | 50.6 | 65.5 | 11.6 | 36 | 35.1 | 18.2 | 57.5
15 | 9.3 | 17.4 | 66.6 | 65.8 | 49.6 | 30.6 | 49.8 | 1.6 | 34.9 | 58.1 | 8.8 | 45.8 | 44.6 | 53.1 | 64.1 | 9.2 | 33.5 | 38.8 | 18 | 56.3
16 | 9 | 16.6 | 67.8 | 67.3 | 51.6 | 29.4 | 49 | 1 | 31.9 | 54.4 | 10.7 | 42.4 | 43.8 | 51.7 | 64.6 | 9.3 | 34.6 | 37.2 | 18.1 | 52.8
17 | 8.4 | 16.1 | 69.6 | 66.5 | 49.7 | 31.9 | 47.7 | 0 | 33.7 | 56 | 10 | 45.6 | 46.5 | 51.4 | 61.6 | 11.6 | 35.3 | 34 | 22.2 | 56.1
18 | 11.8 | 17.6 | 68.6 | 65.2 | 48.7 | 27.8 | 50.3 | 0.7 | 35 | 57 | 12.5 | 44.5 | 44.6 | 52.1 | 63.9 | 11.7 | 35.2 | 36 | 18.9 | 56.7
19 | 8.4 | 18 | 68.4 | 62.9 | 52.4 | 28.1 | 48.2 | 0.3 | 34.5 | 59.2 | 9.6 | 39.9 | 46.1 | 49.9 | 63.1 | 8.8 | 37.5 | 36.2 | 19.6 | 57.8
20 | 7.6 | 17.6 | 66 | 62 | 48.6 | 26.5 | 47.9 | 1.5 | 35 | 57.4 | 12.2 | 45.4 | 46 | 49.9 | 63.9 | 8.7 | 34.6 | 31.2 | 19.7 | 56.5
21 | 10.8 | 18.1 | 65.8 | 65.2 | 46.3 | 29.8 | 48.8 | 0 | 34.2 | 57.3 | 11.4 | 42.4 | 45.6 | 53.3 | 64.4 | 12.4 | 39.9 | 36.8 | 23.3 | 53.9
22 | 7.5 | 19.1 | 64.5 | 64.3 | 50.4 | 27.6 | 48.4 | 2.1 | 35.3 | 57 | 11.5 | 40.7 | 45 | 49.5 | 61.3 | 7.4 | 35.1 | 36.6 | 19.8 | 57.4
23 | 8.9 | 19.3 | 67.4 | 65.1 | 52.5 | 27.7 | 50.7 | 0.8 | 32.7 | 54.9 | 13.8 | 48.7 | 46.7 | 48.6 | 65.2 | 10.2 | 35.3 | 34.5 | 21.2 | 54.4
24 | 6.5 | 16.2 | 68.9 | 64.6 | 49.6 | 29.8 | 47.9 | 2.5 | 34.2 | 58.3 | 14 | 43.4 | 45.3 | 50.6 | 65.2 | 11.5 | 37.7 | 38.4 | 17.9 | 57
25 | 12.5 | 17.6 | 68.7 | 67 | 52.1 | 29.7 | 46.4 | 1.9 | 35.1 | 56.4 | 11.6 | 43.7 | 41.7 | 48.9 | 64.3 | 10 | 36.8 | 33.7 | 18.8 | 55.5
26 | 8.3 | 17.6 | 69.5 | 63.1 | 51 | 26.4 | 49.5 | 2 | 33.4 | 54.8 | 13.4 | 43.6 | 47.1 | 50.2 | 63.8 | 11 | 36 | 35.2 | 18.1 | 56.8
27 | 8.2 | 20.3 | 69.5 | 65.2 | 51 | 30.1 | 47.8 | 2.4 | 35.2 | 57.3 | 10.8 | 45.3 | 45.2 | 49.7 | 65.7 | 8.9 | 38.2 | 35.7 | 20.2 | 56.5
28 | 7.8 | 18 | 69.6 | 63.5 | 50.2 | 27.3 | 48 | 2.1 | 34.6 | 58.1 | 12.5 | 42.2 | 46.3 | 52.8 | 62.6 | 10.6 | 40.2 | 33.6 | 19.9 | 57.3
29 | 9.9 | 16.4 | 66.4 | 61.2 | 50 | 28.4 | 47.7 | 3.1 | 36.8 | 56.3 | 13.6 | 43.9 | 46.1 | 53.5 | 63.2 | 10.9 | 37.8 | 36.6 | 18.4 | 56.3
30 | 11.4 | 18.6 | 68.7 | 65.7 | 52.7 | 30 | 50.6 | 2.3 | 34.9 | 56.1 | 12.2 | 44 | 43.4 | 50.8 | 64 | 9 | 37.4 | 36.1 | 21 | 57.2
31 | 8.2 | 15.2 | 65.2 | 64.8 | 51.9 | 29.9 | 49.5 | 1.3 | 32.7 | 58.5 | 13.2 | 41 | 47.9 | 50.7 | 62.4 | 7.3 | 34.8 | 36.9 | 21.4 | 56.8
32 | 8 | 15.2 | 66.6 | 66.7 | 50.2 | 31.3 | 48.1 | 1 | 36.5 | 57 | 12.4 | 43.7 | 44.4 | 53.9 | 65.9 | 10.3 | 36.1 | 34.7 | 18.5 | 54.7
33 | 9.4 | 17.3 | 69 | 63 | 51.1 | 32.2 | 49.6 | 1.2 | 33.1 | 56.4 | 12.4 | 41.6 | 46.6 | 50.3 | 64 | 10.6 | 36.1 | 32.3 | 18.6 | 55.4
34 | 8.3 | 16.9 | 67.9 | 67.2 | 48.6 | 29.2 | 48.1 | 1.1 | 30.9 | 56.7 | 12.4 | 45.3 | 45.6 | 50.6 | 63.1 | 10.5 | 37.7 | 32.8 | 18.2 | 55.4
35 | 7.9 | 18.8 | 70.3 | 64.4 | 48.7 | 26.3 | 48.9 | 4.6 | 36.2 | 57.2 | 14.1 | 42.2 | 48.1 | 49.9 | 64.8 | 9.7 | 35.7 | 35.6 | 19.9 | 57.5
36 | 10.6 | 15.4 | 68.5 | 65.8 | 48.1 | 29.5 | 49.7 | 1.5 | 33.9 | 57.4 | 12.7 | 46.2 | 45.4 | 51.3 | 61.2 | 8.9 | 31.9 | 36.6 | 19.2 | 57.4
37 | 10.6 | 17 | 67 | 64.5 | 49.5 | 28.4 | 46.9 | 0 | 30.9 | 55.8 | 10.1 | 46.1 | 46.7 | 50.6 | 63.1 | 8.9 | 37.5 | 36.2 | 19.2 | 56.9
38 | 7.5 | 17.2 | 69.1 | 67.7 | 50.4 | 28.5 | 45.5 | 0.3 | 34.2 | 58 | 12.9 | 41.5 | 47 | 49.8 | 64.7 | 9.1 | 38.4 | 32.7 | 18.2 | 55.9
39 | 9.4 | 18 | 68.2 | 64.2 | 51.2 | 29.2 | 48.5 | 1 | 34.9 | 58.2 | 9.4 | 43.5 | 44.3 | 52.3 | 62.9 | 9.5 | 35.1 | 35.8 | 20.7 | 55
40 | 10.4 | 18.8 | 68.6 | 62.4 | 49.7 | 27.6 | 48.5 | 1.7 | 35.2 | 57.5 | 12.1 | 42.8 | 45.7 | 51.5 | 64.8 | 12.6 | 35.4 | 34.6 | 17.2 | 55.7
41 | 8.4 | 16.3 | 65.8 | 65.3 | 51.2 | 29.7 | 48 | 1.7 | 31.5 | 58.5 | 14.9 | 46 | 45.6 | 53.9 | 65.2 | 11.9 | 36.2 | 36.3 | 19.3 | 57.8
42 | 8.2 | 18 | 69.6 | 65.7 | 51 | 26.9 | 47.7 | 1.5 | 34.9 | 56.3 | 13.3 | 45.4 | 45.8 | 50.1 | 63.7 | 7.5 | 34.9 | 34.8 | 19.5 | 55.5
43 | 9.2 | 18.2 | 70 | 65.8 | 51.8 | 29.6 | 47.9 | 2.6 | 35.7 | 58.2 | 15.2 | 44.3 | 45.4 | 52 | 63.7 | 7.9 | 36.5 | 33.3 | 17 | 57.2
44 | 9.5 | 16.8 | 69.1 | 67.9 | 46.7 | 29.9 | 49.1 | 0.1 | 38 | 58.1 | 9.9 | 44.1 | 46.9 | 49.2 | 65.3 | 10 | 34.5 | 35.5 | 19.9 | 57
45 | 8.4 | 16.4 | 67.8 | 63.5 | 52 | 32 | 48.6 | 3.7 | 35.7 | 57.4 | 12.9 | 43.5 | 43.4 | 54.3 | 64.3 | 10.7 | 36.2 | 34.8 | 17.5 | 56.9
46 | 9 | 16.5 | 67.1 | 62.6 | 48.6 | 29.7 | 47.3 | 1.5 | 33.8 | 56.9 | 9.8 | 45.2 | 48.5 | 53 | 65.4 | 11 | 35.8 | 36.7 | 17.5 | 55
47 | 10.7 | 17.8 | 67 | 65 | 50.3 | 29.8 | 47.3 | 1.7 | 33.9 | 58.4 | 8.3 | 44.6 | 49 | 50.2 | 62.8 | 10.7 | 33.4 | 36.5 | 20.1 | 55
48 | 9.9 | 15.8 | 67.1 | 67.5 | 51.3 | 29.6 | 47 | 1.4 | 32.1 | 56.5 | 10.5 | 43.2 | 44.6 | 52.9 | 64.2 | 9.5 | 35.9 | 34.5 | 19.6 | 54.9
49 | 10.9 | 15.1 | 67.9 | 67.2 | 50.3 | 29 | 48.1 | 0 | 35.1 | 59.9 | 13.7 | 42.9 | 44.8 | 50.1 | 61.3 | 11.1 | 35.8 | 33.3 | 20.4 | 59.6
50 | 10.8 | 16.7 | 68.6 | 63.7 | 48.7 | 28.7 | 49.5 | 2.5 | 34.1 | 55.8 | 12 | 44.4 | 45.4 | 49.8 | 62.8 | 9.9 | 34.6 | 36.9 | 20.6 | 58.7

## sample_1_2
均值 | 10 | 10 | 10 | 10 | 10 | 10 | 10 | 10 | 10 | 10 | 10 | 10 | 10 | 10 | 10 | 10 | 10 | 10 | 10 | 10
标准差 | 1 | 1 | 1 | 1 | 1 | 1 | 1 | 1 | 1 | 1 | 1 | 1 | 1 | 1 | 1 | 1 | 1 | 1 | 1 | 1
实际作业效率 | 1 | 2 | 3 | 4 | 5 | 6 | 7 | 8 | 9 | 10 | 11 | 12 | 13 | 14 | 15 | 16 | 17 | 18 | 19 | 20
1 | 11 | 9 | 11 | 11 | 11 | 7 | 7 | 9 | 9 | 10 | 10 | 10 | 10 | 11 | 10 | 10 | 9 | 9 | 10 | 11
2 | 11 | 10 | 10 | 8 | 10 | 8 | 11 | 10 | 10 | 8 | 9 | 11 | 9 | 9 | 10 | 11 | 11 | 9 | 9 | 10
3 | 11 | 9 | 11 | 12 | 11 | 10 | 9 | 9 | 11 | 11 | 10 | 11 | 10 | 9 | 11 | 11 | 9 | 11 | 10 | 8
4 | 10 | 10 | 10 | 11 | 11 | 12 | 10 | 11 | 9 | 11 | 11 | 10 | 9 | 10 | 10 | 9 | 10 | 11 | 10 | 11
5 | 9 | 11 | 10 | 12 | 10 | 10 | 8 | 9 | 12 | 11 | 10 | 9 | 9 | 11 | 9 | 10 | 10 | 9 | 10 | 11
6 | 10 | 10 | 10 | 10 | 10 | 10 | 8 | 11 | 10 | 10 | 12 | 9 | 10 | 11 | 9 | 10 | 11 | 10 | 10 | 11
7 | 10 | 11 | 10 | 11 | 10 | 11 | 11 | 10 | 8 | 11 | 11 | 10 | 10 | 9 | 9 | 12 | 11 | 10 | 12 | 11
8 | 10 | 11 | 10 | 10 | 10 | 10 | 10 | 10 | 11 | 9 | 10 | 10 | 8 | 11 | 8 | 11 | 10 | 10 | 10 | 8
9 | 9 | 11 | 12 | 10 | 10 | 11 | 10 | 9 | 10 | 8 | 9 | 11 | 8 | 9 | 12 | 9 | 11 | 9 | 9 | 9
10 | 10 | 11 | 10 | 10 | 11 | 10 | 12 | 9 | 11 | 9 | 9 | 10 | 11 | 10 | 9 | 10 | 9 | 9 | 8 | 10
11 | 10 | 12 | 11 | 10 | 10 | 10 | 9 | 11 | 10 | 11 | 9 | 12 | 8 | 11 | 10 | 8 | 9 | 11 | 11 | 9
12 | 11 | 10 | 10 | 12 | 10 | 11 | 10 | 9 | 11 | 11 | 9 | 10 | 11 | 11 | 10 | 11 | 10 | 11 | 9 | 10
13 | 10 | 10 | 11 | 10 | 11 | 10 | 10 | 11 | 11 | 11 | 10 | 11 | 9 | 11 | 11 | 11 | 11 | 9 | 10 | 10
14 | 12 | 8 | 11 | 10 | 12 | 10 | 10 | 10 | 10 | 8 | 9 | 10 | 10 | 10 | 9 | 10 | 9 | 10 | 9 | 10
15 | 9 | 9 | 10 | 11 | 10 | 11 | 11 | 11 | 11 | 9 | 11 | 10 | 9 | 10 | 11 | 11 | 10 | 11 | 12 | 11
16 | 9 | 10 | 9 | 8 | 11 | 9 | 9 | 11 | 12 | 12 | 11 | 10 | 11 | 11 | 10 | 12 | 12 | 10 | 10 | 11
17 | 12 | 11 | 10 | 10 | 9 | 10 | 8 | 9 | 10 | 10 | 10 | 12 | 11 | 9 | 10 | 9 | 8 | 11 | 12 | 10
18 | 10 | 9 | 10 | 9 | 11 | 8 | 9 | 10 | 12 | 9 | 10 | 9 | 10 | 10 | 11 | 10 | 11 | 10 | 10 | 10
19 | 9 | 9 | 10 | 10 | 10 | 11 | 11 | 11 | 9 | 12 | 9 | 12 | 11 | 8 | 8 | 10 | 9 | 9 | 9 | 11
20 | 10 | 11 | 12 | 11 | 10 | 10 | 10 | 11 | 12 | 10 | 11 | 10 | 10 | 10 | 9 | 10 | 10 | 10 | 10 | 10
21 | 10 | 11 | 11 | 8 | 10 | 10 | 9 | 11 | 11 | 9 | 8 | 9 | 10 | 8 | 11 | 9 | 10 | 10 | 9 | 11
22 | 11 | 10 | 10 | 11 | 10 | 8 | 10 | 9 | 10 | 10 | 10 | 12 | 11 | 11 | 10 | 11 | 8 | 10 | 10 | 11
23 | 10 | 10 | 10 | 10 | 8 | 11 | 11 | 10 | 10 | 11 | 10 | 10 | 10 | 10 | 10 | 9 | 10 | 10 | 9 | 10
24 | 8 | 9 | 11 | 11 | 10 | 10 | 9 | 11 | 10 | 8 | 11 | 9 | 11 | 11 | 11 | 9 | 8 | 10 | 11 | 12
25 | 8 | 10 | 8 | 9 | 10 | 9 | 9 | 10 | 11 | 10 | 8 | 9 | 10 | 10 | 10 | 9 | 10 | 9 | 10 | 9
26 | 10 | 9 | 11 | 9 | 9 | 12 | 10 | 11 | 10 | 10 | 10 | 11 | 11 | 10 | 9 | 11 | 12 | 10 | 12 | 10
27 | 9 | 11 | 10 | 9 | 10 | 10 | 9 | 10 | 10 | 10 | 9 | 10 | 10 | 9 | 9 | 10 | 11 | 11 | 11 | 11
28 | 11 | 9 | 10 | 10 | 11 | 9 | 10 | 11 | 9 | 9 | 11 | 10 | 12 | 10 | 9 | 10 | 6 | 10 | 10 | 9
29 | 10 | 11 | 9 | 9 | 8 | 12 | 10 | 9 | 12 | 11 | 12 | 10 | 11 | 11 | 9 | 11 | 10 | 10 | 11 | 10
30 | 9 | 10 | 9 | 10 | 9 | 10 | 11 | 10 | 9 | 10 | 10 | 11 | 8 | 11 | 10 | 9 | 11 | 11 | 9 | 11
31 | 10 | 11 | 12 | 8 | 11 | 10 | 11 | 9 | 10 | 9 | 11 | 11 | 11 | 10 | 8 | 11 | 11 | 8 | 11 | 12
32 | 9 | 9 | 10 | 12 | 10 | 8 | 10 | 12 | 9 | 10 | 9 | 10 | 9 | 9 | 10 | 10 | 10 | 9 | 12 | 8
33 | 10 | 11 | 9 | 9 | 11 | 10 | 10 | 10 | 7 | 10 | 11 | 11 | 9 | 10 | 9 | 9 | 10 | 10 | 9 | 10
34 | 10 | 10 | 10 | 8 | 11 | 11 | 10 | 9 | 9 | 9 | 10 | 11 | 11 | 10 | 9 | 10 | 9 | 10 | 11 | 9
35 | 9 | 10 | 10 | 10 | 10 | 10 | 11 | 11 | 9 | 10 | 8 | 8 | 10 | 10 | 11 | 9 | 8 | 8 | 8 | 8
36 | 10 | 9 | 10 | 12 | 10 | 10 | 9 | 11 | 9 | 10 | 10 | 11 | 11 | 11 | 11 | 11 | 10 | 10 | 9 | 10
37 | 10 | 10 | 13 | 9 | 10 | 9 | 10 | 11 | 8 | 10 | 9 | 10 | 10 | 9 | 10 | 9 | 10 | 11 | 10 | 9
38 | 11 | 8 | 10 | 10 | 8 | 10 | 10 | 8 | 12 | 9 | 10 | 11 | 10 | 10 | 9 | 9 | 9 | 9 | 9 | 10
39 | 11 | 10 | 9 | 12 | 10 | 10 | 11 | 11 | 11 | 9 | 8 | 11 | 10 | 10 | 11 | 10 | 11 | 9 | 9 | 10
40 | 9 | 10 | 8 | 11 | 11 | 10 | 11 | 10 | 9 | 10 | 10 | 9 | 8 | 9 | 9 | 11 | 9 | 9 | 11 | 10
41 | 9 | 11 | 9 | 9 | 9 | 8 | 11 | 10 | 9 | 9 | 9 | 11 | 11 | 10 | 10 | 11 | 9 | 9 | 12 | 10
42 | 10 | 11 | 11 | 11 | 11 | 10 | 10 | 9 | 11 | 10 | 9 | 9 | 11 | 11 | 10 | 11 | 10 | 10 | 9 | 10
43 | 12 | 11 | 11 | 9 | 10 | 9 | 11 | 11 | 10 | 10 | 9 | 13 | 9 | 11 | 11 | 11 | 11 | 8 | 11 | 10
44 | 10 | 11 | 9 | 10 | 10 | 10 | 9 | 9 | 11 | 9 | 14 | 10 | 11 | 10 | 8 | 10 | 10 | 9 | 11 | 10
45 | 11 | 11 | 9 | 8 | 10 | 10 | 11 | 11 | 11 | 11 | 8 | 10 | 8 | 12 | 9 | 10 | 9 | 9 | 9 | 10
46 | 11 | 11 | 11 | 10 | 9 | 9 | 10 | 10 | 10 | 12 | 10 | 9 | 10 | 10 | 8 | 9 | 11 | 10 | 10 | 10
47 | 11 | 7 | 11 | 11 | 10 | 10 | 9 | 8 | 11 | 8 | 10 | 11 | 10 | 11 | 10 | 9 | 10 | 8 | 9 | 9
48 | 9 | 9 | 12 | 9 | 11 | 11 | 11 | 10 | 11 | 10 | 9 | 9 | 9 | 12 | 9 | 10 | 10 | 11 | 10 | 11
49 | 12 | 11 | 10 | 11 | 10 | 11 | 9 | 9 | 9 | 11 | 10 | 10 | 11 | 9 | 10 | 9 | 8 | 10 | 9 | 10
50 | 9 | 8 | 10 | 9 | 8 | 10 | 9 | 11 | 11 | 9 | 9 | 11 | 10 | 8 | 10 | 8 | 9 | 10 | 9 | 10

## data_2
基础数据 | 岸桥干扰系数 | 作业成本 | 偏离成本 | 等待成本 | POPSIZE | G_MAX | P_C | P_V | 迟到成本
| 0.9 | 4.34 | 0.01 | 33.2 | 100 | 500 | 0.85 | 0.6 | 100
码头数据 | 码头编号 | 岸线长度/m | 水深条件/m | 岸桥数量 | 岸桥作业效率(TEU/h)
3 | 1 | 1100 | 10 | 11 | 10
| 2 | 1140 | 11 | 12 | 10
| 3 | 1200 | 14 | 13 | 10
码头转运成本 | 从->到 | 1 | 2 | 3
/TEU | 1 | 0 | 2.15 | 1.57
| 2 | 3.16 | 0 | 2.29
| 3 | 1.73 | 1.47 | 0
|  |  | 100500 | [120,360]
已靠泊船舶 | 船舶编号 | 所在码头 | 剩余作业量 | 船身长度 | 靠泊位置 | 分配到的岸桥数量 | 起始岸桥编号
8 | 1 | 3 | 413 | 304 | 473 | 3 | 6
| 2 | 3 | 153 | 327 | 783 | 2 | 9
| 3 | 1 | 267 | 157 | 264 | 3 | 6
| 4 | 1 | 375 | 191 | 12 | 3 | 2
| 5 | 2 | 360 | 170 | 109 | 4 | 2
| 6 | 2 | 127 | 232 | 599 | 2 | 7
| 7 | 3 | 299 | 139 | 281 | 3 | 4
| 8 | 2 | 188 | 299 | 291 | 4 | 4
|  | [1,3] | 100300 | 0.7*U,1.3*U | [120,360] | [0,72] |  | 2,4 | min,6 | 0.003588*L^1.303+4.371
待调度船舶 | 船舶编号 | 预分配码头 | 待装箱量 | 待卸箱量 | 船身长度 | 预计到达时刻 | 期望离港时刻 | 最小岸桥数量 | 最大岸桥数量 | 吃水深度 | 偏好位置 | 单位时间离港延迟惩罚 | 到达标准差 | 作业效率标准差
20 | 1 | 3 | 233 | 297 | 300 | 7.2 | 31.1 | 3 | 3 | 10.4 | 1073 | 30 | 1.5 | 1
| 2 | 2 | 134 | 114 | 154 | 16.4 | 27.7 | 3 | 3 | 6.9 | 863 | 15.4 | 1.5 | 1
| 3 | 1 | 299 | 236 | 228 | 0.3 | 26.5 | 3 | 5 | 8.6 | 431 | 22.8 | 1.5 | 1
| 4 | 3 | 132 | 99 | 169 | 55.6 | 63.6 | 4 | 5 | 7.2 | 1161 | 16.9 | 1.5 | 1
| 5 | 2 | 169 | 168 | 258 | 17.5 | 28.5 | 4 | 6 | 9.4 | 890 | 25.8 | 1.5 | 1
| 6 | 2 | 264 | 228 | 167 | 35.7 | 57.6 | 3 | 5 | 7.2 | 423 | 16.7 | 1.5 | 1
| 7 | 2 | 215 | 219 | 281 | 7.5 | 28.3 | 3 | 5 | 9.9 | 102 | 28.1 | 1.5 | 1
| 8 | 2 | 156 | 110 | 206 | 7.2 | 15.8 | 4 | 4 | 8.1 | 573 | 20.6 | 1.5 | 1
| 9 | 2 | 278 | 271 | 260 | 29.6 | 53.7 | 3 | 6 | 9.4 | 836 | 26 | 1.5 | 1
| 10 | 3 | 184 | 137 | 138 | 19.8 | 42.2 | 2 | 3 | 6.6 | 494 | 13.8 | 1.5 | 1
| 11 | 2 | 142 | 168 | 170 | 69.6 | 91.9 | 2 | 3 | 7.3 | 297 | 17 | 1.5 | 1
| 12 | 3 | 206 | 233 | 301 | 69.7 | 89 | 3 | 6 | 10.5 | 290 | 30.1 | 1.5 | 1
| 13 | 3 | 297 | 385 | 356 | 9.9 | 54.8 | 2 | 3 | 11.9 | 312 | 35.6 | 1.5 | 1
| 14 | 3 | 139 | 139 | 335 | 58.7 | 77.3 | 2 | 3 | 11.4 | 842 | 33.5 | 1.5 | 1
| 15 | 3 | 234 | 290 | 307 | 24.6 | 48.8 | 3 | 3 | 10.6 | 1199 | 30.7 | 1.5 | 1
| 16 | 2 | 109 | 132 | 302 | 62.9 | 74.4 | 3 | 5 | 10.5 | 787 | 30.2 | 1.5 | 1
| 17 | 2 | 185 | 153 | 128 | 71.5 | 86.2 | 3 | 4 | 6.4 | 958 | 12.8 | 1.5 | 1
| 18 | 1 | 127 | 165 | 156 | 36.5 | 47.3 | 4 | 6 | 7 | 820 | 15.6 | 1.5 | 1
| 19 | 3 | 221 | 266 | 269 | 35.5 | 52.9 | 4 | 4 | 9.6 | 835 | 26.9 | 1.5 | 1
| 20 | 2 | 155 | 197 | 134 | 30.1 | 47 | 3 | 4 | 6.5 | 187 | 13.4 | 1.5 | 1

## sample_2_1
均值 | 7.2 | 16.4 | 0.3 | 55.6 | 17.5 | 35.7 | 7.5 | 7.2 | 29.6 | 19.8 | 69.6 | 69.7 | 9.9 | 58.7 | 24.6 | 62.9 | 71.5 | 36.5 | 35.5 | 30.1
标准差 | 1.5 | 1.5 | 1.5 | 1.5 | 1.5 | 1.5 | 1.5 | 1.5 | 1.5 | 1.5 | 1.5 | 1.5 | 1.5 | 1.5 | 1.5 | 1.5 | 1.5 | 1.5 | 1.5 | 1.5
实际到达时间 | 1 | 2 | 3 | 4 | 5 | 6 | 7 | 8 | 9 | 10 | 11 | 12 | 13 | 14 | 15 | 16 | 17 | 18 | 19 | 20
1 | 7.4 | 16.9 | 0.5 | 55 | 18.9 | 35.9 | 9 | 10.3 | 29 | 19.7 | 69.6 | 69.7 | 8.4 | 59.1 | 24.2 | 64.6 | 71.3 | 36.5 | 36.4 | 29.9
2 | 6.3 | 17.9 | 0.3 | 56.4 | 18.6 | 32.7 | 5.6 | 4.5 | 27.9 | 20.4 | 70.8 | 68.1 | 9.6 | 58.9 | 23.4 | 61.5 | 72.1 | 36.9 | 35.8 | 30.8
3 | 4.2 | 17.2 | 0 | 55.3 | 15.5 | 33.8 | 5.9 | 7.4 | 30.8 | 18.8 | 68.7 | 71.6 | 9.7 | 54.4 | 21.9 | 61.3 | 69.9 | 38.3 | 34.6 | 28.5
4 | 10.1 | 16.8 | 0.8 | 54.6 | 15.3 | 36.5 | 6.2 | 7.1 | 31.1 | 19.5 | 69.7 | 70.7 | 9.1 | 59.2 | 24.9 | 64.6 | 68.7 | 36.5 | 33.6 | 25.7
5 | 6.3 | 15.1 | 0 | 58.6 | 16.1 | 36.1 | 9.2 | 5.1 | 30.2 | 18.8 | 68.1 | 70.7 | 9.5 | 60 | 22.7 | 63.7 | 69.3 | 33.7 | 32.4 | 30
6 | 6.9 | 17.2 | 0 | 54 | 17.8 | 37 | 9.8 | 8.9 | 29.7 | 17.9 | 70.1 | 69.6 | 10.1 | 60.4 | 22.8 | 63.1 | 71.8 | 35.4 | 34.9 | 28.4
7 | 8.4 | 16 | 0 | 54.3 | 15.8 | 33.7 | 5.7 | 6.5 | 33.6 | 19.9 | 69.5 | 68.7 | 8.3 | 59.7 | 24.3 | 65 | 70.4 | 37.5 | 33.4 | 31.8
8 | 7.2 | 19.7 | 0 | 56.2 | 14.5 | 38.6 | 8.1 | 7 | 32.3 | 22.7 | 70.7 | 71.3 | 11.1 | 58.4 | 23.5 | 61.2 | 68.8 | 34.5 | 32.3 | 30.8
9 | 5.6 | 17.1 | 1.1 | 54.9 | 17.7 | 36.1 | 5.5 | 6.5 | 27.5 | 20.2 | 67.5 | 69.4 | 11.7 | 59.1 | 25.2 | 62.1 | 71 | 33.6 | 37.3 | 28
10 | 5.1 | 15 | 0 | 53 | 18.3 | 36 | 8.6 | 6 | 27.9 | 21.7 | 69.8 | 68.9 | 11.8 | 58 | 24.3 | 64.4 | 71.9 | 35.9 | 35.2 | 29.6
11 | 7.2 | 18.2 | 0.6 | 55.1 | 17.3 | 34.5 | 8.4 | 4.9 | 29.8 | 19.3 | 71.3 | 71 | 9 | 58.3 | 23.8 | 62.1 | 70.7 | 36.8 | 34.4 | 30.4
12 | 5.8 | 18 | 1.4 | 56.2 | 15.2 | 36.9 | 7.1 | 8.6 | 31 | 19.5 | 70.5 | 68.5 | 11.1 | 60.2 | 25.5 | 61.3 | 72.6 | 36.7 | 33.6 | 30.2
13 | 6.4 | 15.2 | 0.9 | 57.1 | 17.6 | 36.5 | 5.1 | 6.5 | 31 | 20.9 | 69.6 | 71.4 | 11.1 | 56.8 | 25.1 | 65.3 | 72 | 35.9 | 31.6 | 30.4
14 | 10.5 | 14.6 | 3.2 | 55.9 | 17 | 38.7 | 8.1 | 8.6 | 29.7 | 21.3 | 69.6 | 67.2 | 9.6 | 58 | 23.8 | 63.6 | 70.6 | 37.5 | 33.9 | 28.4
15 | 6.9 | 17.6 | 0 | 53.1 | 19.7 | 35.5 | 8.2 | 7.1 | 31.2 | 18.1 | 70 | 68.5 | 9.2 | 57.7 | 23.6 | 60.6 | 74 | 38.1 | 35.2 | 32.2
16 | 6.6 | 15.8 | 2.1 | 57 | 15.4 | 35.3 | 5.3 | 4.2 | 29.2 | 21.8 | 69.3 | 70.5 | 7.7 | 58.4 | 25.1 | 63.3 | 68 | 35.3 | 36.2 | 31
17 | 5.1 | 17.8 | 2.8 | 56.4 | 17.5 | 36 | 6.5 | 7.1 | 28.2 | 20.2 | 72.8 | 71.4 | 9.7 | 58.3 | 25.8 | 61.5 | 69.2 | 38.6 | 35.2 | 26.9
18 | 6.7 | 15.2 | 1 | 56.9 | 17 | 35.4 | 6 | 7.1 | 27.8 | 18.8 | 68.9 | 70.5 | 9.8 | 59.8 | 25.8 | 65 | 72.5 | 37.7 | 37.3 | 32.2
19 | 5.7 | 17 | 0 | 54.9 | 17.1 | 34.8 | 9.6 | 6.1 | 27.6 | 20.8 | 71.1 | 68.5 | 6.1 | 59.4 | 25 | 60.2 | 70.8 | 36.5 | 36.2 | 30.5
20 | 6.5 | 16.3 | 0 | 55.4 | 19.4 | 33.6 | 8.3 | 5.4 | 29.2 | 18.4 | 68.3 | 71.1 | 10.9 | 58 | 23.6 | 62.1 | 71.6 | 37.3 | 34.4 | 31.8
21 | 5.6 | 17.7 | 0.4 | 57.6 | 16 | 35.2 | 6.4 | 7 | 27.9 | 20.1 | 67.8 | 70 | 10.1 | 60.4 | 25.7 | 62.5 | 71.6 | 37.2 | 35.3 | 30.1
22 | 6.4 | 17 | 0.4 | 52.8 | 17.8 | 36.2 | 7.7 | 7.7 | 28 | 17.3 | 71 | 68.3 | 10.6 | 59.5 | 23.6 | 63.3 | 70.7 | 37.2 | 35.2 | 30.2
23 | 7.2 | 17.9 | 0 | 58.3 | 17.2 | 36.1 | 7.2 | 7.7 | 28.8 | 21.4 | 67.4 | 69.2 | 11 | 60.9 | 27.6 | 63.6 | 73.6 | 36.6 | 37.1 | 35.4
24 | 5.5 | 13.8 | 0.8 | 53.2 | 16.5 | 34.6 | 8.3 | 11.1 | 31.1 | 19.6 | 66.9 | 70.8 | 10.5 | 57.7 | 25.5 | 65.5 | 73.7 | 39.1 | 35.9 | 30.7
25 | 5.9 | 13.6 | 0 | 53.7 | 16.4 | 34.7 | 8.4 | 6.3 | 28.2 | 23.3 | 69.7 | 70.4 | 10.5 | 58.4 | 22 | 63.2 | 70.1 | 39.1 | 36 | 29.2
26 | 6.3 | 18 | 0 | 57.7 | 17.6 | 35.5 | 8.6 | 8.7 | 28.2 | 19.8 | 70.2 | 70.7 | 10.6 | 58.3 | 25 | 64.9 | 71.2 | 35.9 | 36.5 | 29.9
27 | 8.6 | 15.4 | 1.3 | 56.9 | 17.7 | 34.7 | 5.3 | 8.4 | 30 | 21 | 69.5 | 69.8 | 10.7 | 59.7 | 23.6 | 62.9 | 69.5 | 37.4 | 36.6 | 30.2
28 | 5.4 | 17.2 | 2.5 | 59.2 | 16.6 | 33.6 | 9.3 | 7.7 | 29.1 | 20.8 | 69.3 | 69.6 | 9.5 | 61.2 | 28.9 | 63.2 | 71.7 | 36.1 | 35.3 | 30
29 | 7 | 15.5 | 0 | 55.5 | 18.9 | 35.4 | 6.8 | 7.1 | 27.7 | 17.4 | 72.8 | 69.4 | 14.6 | 56.7 | 23 | 64.6 | 72.5 | 36 | 36.5 | 32.9
30 | 6 | 15 | 0.3 | 55.6 | 19.5 | 35.8 | 7 | 6.1 | 31.7 | 19.7 | 70 | 67.7 | 10.7 | 62 | 21.4 | 65.3 | 72.9 | 37.1 | 34.8 | 30.7
31 | 8.8 | 15.6 | 0 | 58.6 | 19.8 | 34.1 | 8.8 | 6.2 | 31.7 | 20 | 70.7 | 71.7 | 9 | 57.9 | 26.2 | 62.4 | 70.3 | 38.4 | 36.9 | 32.3
32 | 6 | 15.9 | 0 | 55.6 | 19.4 | 35.5 | 7.3 | 7 | 27.6 | 18.5 | 69.1 | 67.9 | 9 | 58.4 | 23.6 | 63 | 71.3 | 39.2 | 34.8 | 31.6
33 | 7.7 | 14.8 | 0 | 56 | 17.4 | 33.5 | 7 | 7.7 | 29.2 | 22.8 | 70 | 68.6 | 10.1 | 59.3 | 25.7 | 62.8 | 72.3 | 36 | 33.5 | 30.1
34 | 8.5 | 16.5 | 1.4 | 55.2 | 19.1 | 36.5 | 11.4 | 10.1 | 28.6 | 19.5 | 68.9 | 68 | 8.1 | 59.8 | 23.4 | 61.8 | 70.3 | 38.6 | 34.5 | 27.7
35 | 9.3 | 15.8 | 0 | 53.7 | 17.8 | 36.1 | 4.8 | 8 | 31.8 | 19.7 | 71.4 | 70.5 | 11.7 | 59.2 | 22.9 | 63.4 | 71.3 | 36.6 | 35.6 | 29.9
36 | 7.5 | 16.1 | 0.3 | 57.1 | 13.7 | 35.4 | 5.5 | 6.5 | 30.5 | 20.4 | 70.4 | 67.5 | 8.7 | 59.8 | 22.2 | 63.7 | 73.2 | 36 | 36.6 | 31
37 | 5 | 16.2 | 1 | 57.3 | 17.2 | 38 | 7.4 | 8.3 | 30.9 | 21.4 | 69.9 | 72.5 | 9.3 | 58.3 | 27.3 | 62.8 | 71.4 | 36.4 | 35.1 | 28.7
38 | 7.8 | 16 | 0.3 | 59.1 | 17.2 | 36.2 | 5.3 | 5.4 | 28.5 | 22 | 71.7 | 70.9 | 15.4 | 57.6 | 24.3 | 61.6 | 73.2 | 36.5 | 38 | 29
39 | 8.2 | 15.7 | 0.1 | 58.2 | 19.3 | 35.6 | 7.1 | 6.1 | 29 | 19 | 67.2 | 71.1 | 10.6 | 58.5 | 25.8 | 59.8 | 73.3 | 37.6 | 35.7 | 32.2
40 | 7.4 | 15.1 | 0.4 | 54.9 | 16.3 | 37.1 | 5.8 | 5.2 | 27.4 | 20.6 | 68.4 | 68.3 | 10 | 60.1 | 26.3 | 64.4 | 73.3 | 38.5 | 35.9 | 31.1
41 | 9.3 | 17.9 | 2 | 53.9 | 18.8 | 35.1 | 6.7 | 6.8 | 27.6 | 19.4 | 67.1 | 69.2 | 9.1 | 58.9 | 24.8 | 63.3 | 70.1 | 33.1 | 34.7 | 29.8
42 | 4.4 | 16.6 | 2.7 | 57 | 15.5 | 36.7 | 3.6 | 6.4 | 31.3 | 19.9 | 70.4 | 71.3 | 11.2 | 59.2 | 23.6 | 63.4 | 72.5 | 38.9 | 36.7 | 28.4
43 | 5.6 | 15.4 | 0 | 54.6 | 17.4 | 34.6 | 4.5 | 9.8 | 29.5 | 17.9 | 71.9 | 69.4 | 10.7 | 57.5 | 26.8 | 62.8 | 70.8 | 38.3 | 35.8 | 28.7
44 | 8 | 16.9 | 1.7 | 56.9 | 19.9 | 33.9 | 8.3 | 5.3 | 30.9 | 19.2 | 66.4 | 70.8 | 8.1 | 57.9 | 24.7 | 63.5 | 73.1 | 35.9 | 36.6 | 31.8
45 | 7.5 | 18.9 | 4.7 | 56.1 | 17.5 | 36.9 | 8 | 4.2 | 30.7 | 20.9 | 69.9 | 68.4 | 8.9 | 58.8 | 22.9 | 64.2 | 74.3 | 33.7 | 36.5 | 29.5
46 | 5.3 | 17.1 | 0.5 | 57.2 | 16.3 | 34.8 | 5.1 | 5.6 | 30.6 | 17.2 | 68.5 | 69.3 | 9.1 | 59.1 | 22.8 | 64.3 | 72.6 | 36.9 | 33.3 | 30
47 | 6.5 | 17.8 | 0.1 | 53.6 | 18.1 | 36.4 | 4.6 | 6.7 | 28 | 21.4 | 70.3 | 69.3 | 9.2 | 60.9 | 22.4 | 62.6 | 73.3 | 34.4 | 36.1 | 31.2
48 | 8.2 | 16.4 | 0 | 59 | 17.2 | 35.3 | 8.4 | 5.9 | 30.9 | 15.3 | 70.7 | 68.2 | 13 | 57.9 | 22.9 | 62.9 | 71.7 | 37 | 36.5 | 28.9
49 | 9.4 | 14.9 | 0 | 57.1 | 18.1 | 36.2 | 4.5 | 7.9 | 30.2 | 18.9 | 70.5 | 71.6 | 11 | 60 | 23.5 | 63 | 70.4 | 38.4 | 37.1 | 31.3
50 | 6 | 15.1 | 1 | 56.1 | 17.4 | 38.1 | 7.4 | 4.6 | 30.1 | 18.7 | 69.1 | 70 | 11.7 | 58.5 | 26.4 | 63 | 71.7 | 38.3 | 35 | 29.8

## sample_2_2
均值 | 10 | 10 | 10 | 10 | 10 | 10 | 10 | 10 | 10 | 10 | 10 | 10 | 10 | 10 | 10 | 10 | 10 | 10 | 10 | 10
标准差 | 1 | 1 | 1 | 1 | 1 | 1 | 1 | 1 | 1 | 1 | 1 | 1 | 1 | 1 | 1 | 1 | 1 | 1 | 1 | 1
实际作业效率 | 1 | 2 | 3 | 4 | 5 | 6 | 7 | 8 | 9 | 10 | 11 | 12 | 13 | 14 | 15 | 16 | 17 | 18 | 19 | 20
1 | 11 | 9 | 10 | 9 | 12 | 10 | 10 | 10 | 9 | 12 | 9 | 10 | 10 | 9 | 10 | 11 | 9 | 11 | 11 | 9
2 | 7 | 11 | 10 | 11 | 11 | 10 | 9 | 7 | 9 | 11 | 10 | 10 | 10 | 10 | 10 | 9 | 7 | 10 | 11 | 11
3 | 12 | 10 | 9 | 9 | 11 | 10 | 10 | 10 | 10 | 10 | 9 | 9 | 11 | 10 | 11 | 10 | 11 | 9 | 10 | 9
4 | 9 | 10 | 11 | 10 | 9 | 10 | 11 | 10 | 11 | 11 | 11 | 8 | 9 | 9 | 11 | 10 | 11 | 10 | 9 | 9
5 | 11 | 10 | 9 | 12 | 9 | 10 | 12 | 8 | 11 | 10 | 12 | 10 | 10 | 11 | 10 | 9 | 9 | 11 | 10 | 11
6 | 10 | 8 | 9 | 10 | 11 | 10 | 10 | 10 | 10 | 9 | 10 | 9 | 10 | 10 | 10 | 10 | 11 | 9 | 10 | 10
7 | 10 | 11 | 10 | 10 | 10 | 10 | 11 | 11 | 11 | 11 | 8 | 11 | 9 | 10 | 11 | 7 | 11 | 8 | 9 | 11
8 | 11 | 10 | 9 | 10 | 10 | 9 | 8 | 10 | 10 | 10 | 10 | 11 | 9 | 9 | 12 | 11 | 10 | 10 | 10 | 11
9 | 10 | 11 | 10 | 11 | 11 | 11 | 10 | 10 | 10 | 9 | 11 | 8 | 10 | 10 | 9 | 9 | 10 | 10 | 9 | 10
10 | 11 | 10 | 10 | 10 | 11 | 12 | 11 | 10 | 7 | 11 | 10 | 12 | 9 | 10 | 11 | 9 | 9 | 10 | 10 | 12
11 | 8 | 10 | 10 | 9 | 11 | 10 | 8 | 9 | 10 | 11 | 10 | 10 | 11 | 9 | 10 | 9 | 10 | 12 | 10 | 10
12 | 10 | 10 | 10 | 11 | 10 | 10 | 10 | 10 | 11 | 10 | 9 | 10 | 12 | 7 | 9 | 9 | 10 | 12 | 10 | 10
13 | 10 | 10 | 11 | 10 | 9 | 10 | 9 | 10 | 9 | 10 | 11 | 11 | 10 | 10 | 9 | 10 | 10 | 11 | 11 | 12
14 | 9 | 11 | 9 | 11 | 10 | 9 | 8 | 9 | 12 | 10 | 10 | 11 | 10 | 11 | 9 | 12 | 11 | 10 | 10 | 10
15 | 10 | 12 | 11 | 11 | 9 | 9 | 11 | 11 | 10 | 8 | 9 | 11 | 8 | 9 | 9 | 10 | 12 | 8 | 11 | 10
16 | 10 | 9 | 10 | 11 | 9 | 9 | 11 | 9 | 9 | 9 | 11 | 10 | 10 | 11 | 12 | 11 | 11 | 10 | 8 | 11
17 | 10 | 9 | 11 | 12 | 8 | 11 | 9 | 9 | 10 | 8 | 9 | 8 | 11 | 11 | 8 | 11 | 11 | 8 | 9 | 8
18 | 10 | 10 | 10 | 9 | 11 | 10 | 8 | 12 | 9 | 9 | 9 | 9 | 10 | 9 | 9 | 11 | 12 | 10 | 9 | 8
19 | 9 | 11 | 9 | 12 | 12 | 11 | 9 | 11 | 10 | 10 | 12 | 10 | 9 | 11 | 12 | 11 | 11 | 10 | 10 | 11
20 | 10 | 8 | 10 | 9 | 11 | 10 | 10 | 10 | 10 | 12 | 12 | 11 | 10 | 9 | 9 | 8 | 10 | 11 | 10 | 10
21 | 9 | 10 | 10 | 10 | 9 | 10 | 10 | 11 | 9 | 9 | 10 | 10 | 9 | 8 | 11 | 9 | 10 | 10 | 10 | 10
22 | 9 | 10 | 11 | 9 | 9 | 10 | 10 | 9 | 9 | 11 | 9 | 8 | 11 | 11 | 9 | 11 | 11 | 10 | 11 | 9
23 | 11 | 10 | 9 | 11 | 8 | 10 | 10 | 10 | 8 | 9 | 10 | 12 | 10 | 10 | 10 | 11 | 9 | 9 | 9 | 11
24 | 11 | 10 | 9 | 8 | 10 | 10 | 11 | 11 | 9 | 11 | 11 | 12 | 9 | 9 | 9 | 10 | 10 | 10 | 9 | 9
25 | 9 | 13 | 10 | 11 | 12 | 10 | 10 | 10 | 10 | 10 | 12 | 11 | 10 | 10 | 11 | 9 | 10 | 10 | 9 | 8
26 | 11 | 11 | 9 | 9 | 8 | 9 | 8 | 8 | 10 | 9 | 10 | 9 | 8 | 10 | 9 | 10 | 11 | 10 | 11 | 9
27 | 8 | 11 | 8 | 8 | 9 | 11 | 9 | 9 | 10 | 12 | 12 | 9 | 8 | 10 | 10 | 11 | 9 | 12 | 12 | 10
28 | 11 | 10 | 9 | 10 | 10 | 11 | 11 | 9 | 12 | 11 | 11 | 11 | 10 | 10 | 9 | 9 | 10 | 10 | 11 | 9
29 | 8 | 10 | 8 | 10 | 9 | 11 | 9 | 10 | 12 | 9 | 9 | 11 | 11 | 11 | 12 | 10 | 9 | 11 | 9 | 8
30 | 9 | 10 | 10 | 11 | 9 | 11 | 10 | 10 | 9 | 10 | 11 | 11 | 9 | 10 | 9 | 9 | 8 | 11 | 11 | 10
31 | 10 | 10 | 10 | 10 | 10 | 10 | 10 | 8 | 10 | 11 | 9 | 10 | 11 | 9 | 10 | 11 | 10 | 9 | 10 | 10
32 | 11 | 12 | 10 | 10 | 10 | 11 | 8 | 10 | 10 | 11 | 11 | 13 | 9 | 9 | 11 | 9 | 10 | 8 | 10 | 10
33 | 11 | 11 | 11 | 10 | 10 | 10 | 8 | 9 | 9 | 8 | 11 | 11 | 11 | 10 | 11 | 12 | 10 | 11 | 10 | 10
34 | 11 | 11 | 9 | 11 | 11 | 11 | 9 | 9 | 9 | 11 | 12 | 10 | 10 | 9 | 10 | 10 | 10 | 9 | 8 | 10
35 | 10 | 10 | 9 | 9 | 10 | 11 | 9 | 11 | 10 | 13 | 9 | 11 | 9 | 9 | 11 | 9 | 10 | 10 | 11 | 9
36 | 11 | 10 | 10 | 11 | 10 | 7 | 10 | 12 | 10 | 11 | 9 | 10 | 9 | 11 | 10 | 10 | 10 | 8 | 9 | 10
37 | 10 | 12 | 10 | 10 | 9 | 7 | 9 | 11 | 10 | 10 | 10 | 9 | 11 | 11 | 11 | 9 | 11 | 11 | 9 | 9
38 | 9 | 10 | 10 | 11 | 10 | 9 | 12 | 9 | 11 | 9 | 9 | 9 | 10 | 9 | 11 | 10 | 11 | 8 | 9 | 11
39 | 10 | 11 | 9 | 10 | 9 | 9 | 10 | 10 | 9 | 10 | 10 | 9 | 10 | 10 | 11 | 13 | 11 | 11 | 10 | 11
40 | 12 | 9 | 9 | 9 | 10 | 10 | 11 | 10 | 11 | 10 | 9 | 10 | 10 | 11 | 9 | 10 | 12 | 9 | 9 | 11
41 | 10 | 10 | 9 | 10 | 10 | 11 | 10 | 8 | 10 | 11 | 12 | 9 | 10 | 10 | 10 | 11 | 12 | 10 | 9 | 9
42 | 10 | 9 | 9 | 10 | 10 | 9 | 12 | 9 | 9 | 10 | 10 | 9 | 11 | 9 | 9 | 11 | 10 | 11 | 10 | 10
43 | 10 | 10 | 10 | 9 | 9 | 12 | 11 | 12 | 10 | 11 | 11 | 9 | 10 | 9 | 10 | 10 | 10 | 11 | 9 | 10
44 | 11 | 12 | 9 | 10 | 8 | 10 | 9 | 9 | 11 | 11 | 10 | 11 | 10 | 10 | 10 | 10 | 10 | 9 | 9 | 9
45 | 9 | 9 | 10 | 9 | 9 | 9 | 9 | 9 | 12 | 10 | 11 | 10 | 11 | 9 | 12 | 9 | 10 | 11 | 10 | 10
46 | 9 | 11 | 10 | 9 | 10 | 9 | 10 | 11 | 11 | 11 | 9 | 11 | 9 | 9 | 11 | 9 | 11 | 11 | 11 | 10
47 | 10 | 9 | 10 | 11 | 10 | 10 | 9 | 10 | 10 | 13 | 8 | 9 | 11 | 11 | 9 | 11 | 12 | 11 | 11 | 8
48 | 9 | 11 | 12 | 11 | 9 | 11 | 9 | 9 | 9 | 10 | 12 | 10 | 11 | 11 | 11 | 9 | 12 | 9 | 11 | 10
49 | 10 | 10 | 11 | 9 | 8 | 8 | 11 | 10 | 10 | 9 | 9 | 10 | 10 | 11 | 10 | 10 | 10 | 10 | 9 | 9
50 | 10 | 9 | 9 | 11 | 8 | 11 | 10 | 12 | 10 | 9 | 8 | 11 | 10 | 10 | 11 | 9 | 9 | 10 | 10 | 10

## data_3
基础数据 | 岸桥干扰系数 | 作业成本 | 偏离成本 | 等待成本 | POPSIZE | G_MAX | P_C | P_V | 迟到成本
| 0.9 | 4.34 | 0.01 | 33.2 | 100 | 500 | 0.85 | 0.6 | 100
码头数据 | 码头编号 | 岸线长度/m | 水深条件/m | 岸桥数量 | 岸桥作业效率(TEU/h)
3 | 1 | 1100 | 10 | 11 | 10
| 2 | 1140 | 11 | 12 | 10
| 3 | 1200 | 14 | 13 | 10
码头转运成本 | 从->到 | 1 | 2 | 3
/TEU | 1 | 0 | 2.15 | 1.57
| 2 | 3.16 | 0 | 2.29
| 3 | 1.73 | 1.47 | 0
|  |  | 100500 | [120,360]
已靠泊船舶 | 船舶编号 | 所在码头 | 剩余作业量 | 船身长度 | 靠泊位置 | 分配到的岸桥数量 | 起始岸桥编号
8 | 1 | 3 | 413 | 304 | 473 | 3 | 6
| 2 | 3 | 153 | 327 | 783 | 2 | 9
| 3 | 1 | 267 | 157 | 264 | 3 | 6
| 4 | 1 | 375 | 191 | 12 | 3 | 2
| 5 | 2 | 360 | 170 | 109 | 4 | 2
| 6 | 2 | 127 | 232 | 599 | 2 | 7
| 7 | 3 | 299 | 139 | 281 | 3 | 4
| 8 | 2 | 188 | 299 | 291 | 4 | 4
|  | [1,3] | 100300 | 0.7*U,1.3*U | [120,360] | [0,72] |  | 2,4 | min,6 | 0.003588*L^1.303+4.371
待调度船舶 | 船舶编号 | 预分配码头 | 待装箱量 | 待卸箱量 | 船身长度 | 预计到达时刻 | 期望离港时刻 | 最小岸桥数量 | 最大岸桥数量 | 吃水深度 | 偏好位置 | 单位时间离港延迟惩罚 | 到达标准差 | 作业效率标准差
20 | 1 | 2 | 167 | 203 | 204 | 21.2 | 33.6 | 4 | 5 | 8 | 208 | 20.4 | 1.5 | 1
| 2 | 2 | 292 | 212 | 260 | 66.2 | 84.4 | 4 | 4 | 9.4 | 1069 | 26 | 1.5 | 1
| 3 | 2 | 159 | 176 | 247 | 27.2 | 42 | 3 | 6 | 9.1 | 161 | 24.7 | 1.5 | 1
| 4 | 2 | 146 | 130 | 135 | 55.5 | 65.7 | 4 | 5 | 6.5 | 699 | 13.5 | 1.5 | 1
| 5 | 2 | 117 | 83 | 244 | 12.2 | 25.2 | 2 | 4 | 9 | 1077 | 24.4 | 1.5 | 1
| 6 | 3 | 228 | 287 | 239 | 18.5 | 42.5 | 3 | 4 | 8.9 | 441 | 23.9 | 1.5 | 1
| 7 | 1 | 271 | 337 | 173 | 25.9 | 56.2 | 3 | 6 | 7.3 | 427 | 17.3 | 1.5 | 1
| 8 | 3 | 286 | 341 | 353 | 31.7 | 74.9 | 2 | 2 | 11.9 | 1037 | 35.3 | 1.5 | 1
| 9 | 1 | 266 | 256 | 256 | 3.3 | 28.1 | 3 | 3 | 9.3 | 614 | 25.6 | 1.5 | 1
| 10 | 2 | 111 | 140 | 163 | 68.7 | 77.4 | 4 | 4 | 7.1 | 918 | 16.3 | 1.5 | 1
| 11 | 2 | 293 | 365 | 294 | 3.7 | 35.4 | 3 | 4 | 10.3 | 580 | 29.4 | 1.5 | 1
| 12 | 3 | 250 | 203 | 348 | 57.4 | 78.7 | 3 | 3 | 11.7 | 843 | 34.8 | 1.5 | 1
| 13 | 2 | 260 | 221 | 155 | 5.5 | 22.1 | 4 | 5 | 6.9 | 703 | 15.5 | 1.5 | 1
| 14 | 2 | 144 | 136 | 272 | 45 | 58.3 | 3 | 4 | 9.7 | 29 | 27.2 | 1.5 | 1
| 15 | 3 | 254 | 329 | 157 | 36.8 | 65 | 3 | 5 | 7 | 492 | 15.7 | 1.5 | 1
| 16 | 3 | 206 | 258 | 256 | 13.8 | 29.9 | 4 | 4 | 9.3 | 696 | 25.6 | 1.5 | 1
| 17 | 3 | 110 | 111 | 250 | 33.4 | 47.9 | 2 | 2 | 9.2 | 6 | 25 | 1.5 | 1
| 18 | 2 | 265 | 338 | 186 | 4.9 | 45.1 | 2 | 6 | 7.6 | 748 | 18.6 | 1.5 | 1
| 19 | 3 | 291 | 285 | 330 | 70.4 | 98.2 | 3 | 4 | 11.2 | 592 | 33 | 1.5 | 1
| 20 | 3 | 118 | 101 | 200 | 36.6 | 52.2 | 2 | 5 | 7.9 | 869 | 20 | 1.5 | 1

## sample_3_1
均值 | 21.2 | 66.2 | 27.2 | 55.5 | 12.2 | 18.5 | 25.9 | 31.7 | 3.3 | 68.7 | 3.7 | 57.4 | 5.5 | 45 | 36.8 | 13.8 | 33.4 | 4.9 | 70.4 | 36.6
标准差 | 1.5 | 1.5 | 1.5 | 1.5 | 1.5 | 1.5 | 1.5 | 1.5 | 1.5 | 1.5 | 1.5 | 1.5 | 1.5 | 1.5 | 1.5 | 1.5 | 1.5 | 1.5 | 1.5 | 1.5
实际到达时间 | 1 | 2 | 3 | 4 | 5 | 6 | 7 | 8 | 9 | 10 | 11 | 12 | 13 | 14 | 15 | 16 | 17 | 18 | 19 | 20
1 | 22.6 | 67.9 | 25.9 | 55.2 | 13.6 | 17 | 29.1 | 32.9 | 3.2 | 67.3 | 2.2 | 58.3 | 4.1 | 45.3 | 36.7 | 14.8 | 33.1 | 6.9 | 70.6 | 38
2 | 17.9 | 67 | 25.7 | 55.5 | 10 | 18.1 | 25.2 | 31.8 | 2 | 68.9 | 4.6 | 58.4 | 3.5 | 43.9 | 38 | 12.1 | 33.5 | 7.1 | 71.3 | 38
3 | 18.6 | 66.7 | 27.1 | 53.9 | 13.1 | 19.6 | 25.2 | 31.2 | 3.1 | 66.5 | 3 | 56.7 | 5.3 | 45.5 | 37.9 | 13.3 | 29.5 | 5 | 70.8 | 35
4 | 19.2 | 65.7 | 26 | 56.6 | 13.9 | 19.3 | 26.2 | 32.2 | 3.1 | 67.4 | 3.5 | 58.1 | 6.1 | 47.4 | 36.6 | 14.7 | 33.3 | 5.1 | 70.6 | 36.3
5 | 20.7 | 67.3 | 27.8 | 54.2 | 13.1 | 18.5 | 28.4 | 33.4 | 3 | 70.8 | 3.7 | 55.6 | 8.4 | 43.5 | 38.6 | 14.8 | 31.9 | 4.9 | 70 | 36.7
6 | 22.5 | 67.9 | 28.5 | 55.3 | 12.1 | 18.8 | 24.8 | 31.7 | 3.1 | 69 | 2.8 | 55 | 4.8 | 44.5 | 38.5 | 12.4 | 32.6 | 6.3 | 70.5 | 35.1
7 | 21.1 | 65.9 | 27.4 | 54.3 | 11.9 | 17.6 | 27.8 | 32.7 | 4 | 68.5 | 6.8 | 55.5 | 4.9 | 44.4 | 38.8 | 10.9 | 33.3 | 4.2 | 72.2 | 37.5
8 | 22.1 | 66.2 | 28.4 | 56.9 | 10.9 | 17.4 | 27.3 | 30.8 | 1.8 | 67.7 | 4.8 | 55.4 | 5.8 | 42.6 | 37 | 13.8 | 31.6 | 6.8 | 70.9 | 37.5
9 | 22.9 | 66.5 | 24.9 | 55.3 | 10.1 | 16.8 | 28.3 | 31.6 | 3.9 | 70.1 | 3.3 | 57.2 | 4.4 | 44.2 | 37.7 | 13.9 | 32.1 | 4 | 67.9 | 38.4
10 | 21.5 | 66.6 | 26.6 | 54.1 | 13.9 | 18.3 | 23.9 | 33.5 | 5.6 | 69.2 | 3.5 | 58.7 | 5.7 | 47 | 37.3 | 15.7 | 34.1 | 5.5 | 69.3 | 35.7
11 | 18.3 | 66.2 | 27 | 59 | 12.2 | 19.4 | 23.6 | 31.5 | 3 | 67.7 | 7.4 | 59.7 | 4.5 | 46.6 | 34.1 | 15.3 | 34.2 | 6.3 | 68.6 | 38.1
12 | 20 | 64.6 | 26.3 | 55.9 | 12.4 | 17.3 | 22.8 | 33.8 | 3.2 | 68.5 | 2.6 | 57.8 | 7 | 43.6 | 35.1 | 15.5 | 32.7 | 7.3 | 69.6 | 38.8
13 | 21.9 | 69.3 | 27.6 | 53.4 | 10.2 | 17.7 | 26.6 | 32.1 | 4.7 | 69.2 | 3 | 57.2 | 6.2 | 45.5 | 36 | 15.1 | 30.1 | 3.4 | 70 | 36.5
14 | 18.5 | 64.3 | 25.6 | 54.9 | 10.9 | 19.7 | 25.8 | 32.9 | 4.6 | 66.8 | 3.9 | 55.7 | 6.2 | 44.9 | 38.7 | 12.4 | 32.3 | 1.8 | 70.8 | 34.9
15 | 18.9 | 68 | 28.6 | 54.8 | 10.3 | 21.6 | 24.1 | 32.8 | 1.9 | 69.3 | 5.5 | 56.8 | 4.4 | 44 | 38.2 | 14 | 35.3 | 6.3 | 69.8 | 35.3
16 | 19 | 64.3 | 29.1 | 52.4 | 12.5 | 18 | 27 | 32.5 | 0 | 70 | 2.4 | 57.1 | 5.3 | 44.4 | 36.6 | 14 | 34.4 | 4.4 | 73 | 37.3
17 | 20.7 | 67.1 | 28.9 | 55.5 | 13.8 | 19 | 24 | 31.9 | 0.9 | 68.7 | 2.9 | 57.8 | 7.3 | 48.2 | 37.7 | 15.6 | 32.8 | 3 | 70.5 | 39.7
18 | 19.1 | 64.9 | 27.3 | 58.2 | 14.2 | 16.2 | 26.4 | 33 | 0.6 | 68.3 | 5.6 | 56.9 | 4.9 | 44.3 | 38.4 | 13.1 | 33.7 | 6.6 | 70.8 | 33.7
19 | 21 | 65.6 | 27.2 | 55.4 | 11.1 | 17.9 | 27.2 | 34.3 | 4.5 | 69.5 | 3.8 | 56.5 | 6.9 | 46.4 | 38.3 | 15.5 | 32.5 | 5.8 | 69.6 | 34.7
20 | 20.7 | 66.7 | 28.8 | 57.4 | 12 | 18.5 | 26.5 | 33.2 | 4.1 | 66.1 | 4.8 | 60.5 | 7.1 | 45.2 | 36 | 12.6 | 33.8 | 4.9 | 71.7 | 36.8
21 | 20.2 | 67.3 | 29.3 | 56.8 | 11 | 16.8 | 24.9 | 31.8 | 1.1 | 68.8 | 2.9 | 57.3 | 8.9 | 45 | 36.9 | 16.2 | 33.3 | 7.4 | 70.4 | 36.1
22 | 21.3 | 65.5 | 28.3 | 56.1 | 12.6 | 19.9 | 25.6 | 31.5 | 2.2 | 68.3 | 4.6 | 58.4 | 3.4 | 43.8 | 37.8 | 13 | 34.8 | 6.1 | 72.8 | 36.1
23 | 18.3 | 65.1 | 26.3 | 53.8 | 11.9 | 17.4 | 24.7 | 31.8 | 4.4 | 67.9 | 4.4 | 56 | 3.5 | 41.9 | 39.2 | 12.7 | 32.5 | 6.9 | 66.8 | 35.6
24 | 21 | 66.8 | 29 | 57.2 | 11 | 17 | 25.4 | 29.8 | 3.6 | 68 | 5.4 | 58.2 | 5.2 | 44.1 | 38.2 | 15.1 | 32.7 | 4.9 | 70.3 | 36.8
25 | 19.3 | 64.3 | 27.8 | 55.3 | 13.4 | 19.5 | 26 | 30.6 | 4.7 | 69.5 | 2.2 | 56.8 | 4.6 | 43.9 | 37.3 | 14.8 | 32.9 | 5.8 | 68.6 | 36.1
26 | 20.8 | 66 | 25.8 | 57.3 | 11.5 | 17.1 | 24.7 | 32.6 | 1.9 | 70.6 | 4.2 | 58.1 | 8.3 | 42.2 | 39 | 11.8 | 35.6 | 6.5 | 71.2 | 36.4
27 | 19.4 | 63.7 | 26.5 | 56.7 | 12.2 | 16.6 | 27.3 | 31.2 | 2.6 | 67.2 | 5.1 | 56.8 | 6.8 | 45.7 | 36.3 | 10.4 | 34.6 | 4.9 | 69.7 | 38.6
28 | 21 | 64.9 | 27.4 | 54.3 | 10.6 | 18.2 | 24.9 | 32.7 | 4.5 | 69.7 | 5.5 | 56.2 | 7.4 | 45.5 | 34.6 | 12.2 | 33.9 | 6.9 | 69.4 | 36.4
29 | 20.3 | 63.2 | 27.8 | 54.7 | 13.7 | 19.6 | 26.2 | 35.3 | 2.2 | 70 | 6.3 | 56.8 | 7.2 | 44.5 | 36.4 | 11.8 | 34.5 | 5 | 70.3 | 35.8
30 | 21.9 | 67.3 | 25.7 | 55.5 | 14.4 | 19.3 | 25.8 | 34.4 | 5.1 | 66.4 | 6.5 | 57.1 | 6.9 | 44.5 | 36.8 | 13.8 | 32.5 | 2.9 | 69.9 | 39.2
31 | 22.4 | 66.7 | 26.9 | 53.5 | 13.9 | 20 | 24.9 | 31.4 | 3.6 | 69 | 6.7 | 56 | 4.6 | 43.4 | 35.4 | 13.6 | 33.5 | 0.4 | 69.6 | 34.9
32 | 22.1 | 65.8 | 25 | 54.3 | 15.2 | 19.5 | 27.7 | 31.7 | 4.5 | 69.8 | 3.3 | 56.2 | 8.1 | 43.7 | 35.8 | 13.5 | 35.3 | 6.4 | 70.9 | 36.7
33 | 21.1 | 65.6 | 25.2 | 57.1 | 13.5 | 16.3 | 24.8 | 32.6 | 4 | 69.1 | 3.3 | 55.4 | 8.7 | 44.3 | 38.2 | 11.5 | 33.8 | 2.4 | 70.8 | 37.3
34 | 23.1 | 66 | 25.9 | 54.9 | 10.6 | 17.8 | 24.7 | 32 | 0.2 | 68.7 | 1.8 | 60 | 8.5 | 43.4 | 36.5 | 15.4 | 33.5 | 6.4 | 70.1 | 35.2
35 | 20 | 66.4 | 25.6 | 55.8 | 12 | 17.7 | 23.8 | 36.3 | 3 | 69.2 | 2.7 | 58.6 | 6.1 | 43.7 | 37.3 | 11 | 33.1 | 5 | 73.5 | 37.8
36 | 19.5 | 64.7 | 29.5 | 57 | 10.1 | 21.4 | 26.1 | 30.7 | 4.8 | 68.7 | 4.7 | 60 | 6.1 | 43.1 | 36 | 13.3 | 34.7 | 5.4 | 69.2 | 37
37 | 18.6 | 63.6 | 26.9 | 59.9 | 13 | 21.6 | 23.7 | 32.3 | 0.9 | 67.6 | 2.1 | 58.3 | 3.8 | 45.3 | 36 | 14.4 | 33.6 | 4 | 70.9 | 34.7
38 | 21.1 | 66.3 | 28.3 | 51.9 | 11.7 | 17.4 | 25.6 | 33.3 | 4.3 | 67.9 | 4 | 56 | 4.3 | 43.9 | 36.3 | 15 | 35 | 4.1 | 70.5 | 35.5
39 | 22.1 | 65.6 | 31.1 | 54.6 | 12.1 | 19.6 | 27.6 | 31.5 | 2.2 | 68.8 | 2.3 | 59.1 | 8.1 | 42.8 | 39.9 | 12.8 | 31.1 | 6.2 | 70.7 | 37.3
40 | 21.2 | 64.8 | 28.6 | 54.4 | 9.5 | 16.7 | 27 | 32.3 | 2.7 | 66.7 | 4.6 | 58.4 | 5.7 | 46.5 | 36.6 | 13.2 | 31.9 | 6.5 | 71 | 34.8
41 | 20.3 | 65.7 | 26.7 | 55.4 | 14.6 | 19.1 | 24.6 | 31.8 | 4 | 70.3 | 5.8 | 59.9 | 3.7 | 46.2 | 35.2 | 14.1 | 33.4 | 6.8 | 70.6 | 35.1
42 | 21.8 | 66.8 | 26.8 | 58.1 | 11.3 | 16.1 | 25.7 | 31.4 | 3.7 | 69.2 | 3.6 | 55.9 | 5.2 | 45.1 | 36.1 | 15.2 | 33.5 | 5.3 | 72.1 | 38.3
43 | 24.2 | 66.3 | 26.7 | 57.8 | 7.2 | 17.8 | 26.4 | 33.2 | 5.3 | 70.8 | 3.1 | 57 | 8.7 | 45.1 | 35 | 18.9 | 34.8 | 6.5 | 72.1 | 36.6
44 | 21.5 | 66.6 | 29.9 | 55.1 | 9.2 | 19.4 | 29.5 | 34.3 | 3.5 | 68.1 | 4.8 | 57.7 | 4 | 44.7 | 37 | 14.5 | 33.2 | 4.9 | 69.6 | 36.5
45 | 20.5 | 63.4 | 26.9 | 55.1 | 14.9 | 18.5 | 24.4 | 29.6 | 6.3 | 68.8 | 2.9 | 60 | 5.2 | 42.3 | 38.4 | 12.3 | 36 | 4.8 | 68.1 | 37.2
46 | 22.1 | 68.2 | 26.2 | 55.1 | 11.3 | 18.8 | 23.6 | 31.9 | 3.9 | 67.6 | 3.4 | 58.7 | 5.1 | 46.8 | 38.3 | 15.6 | 31.2 | 3.4 | 68.8 | 34.7
47 | 20.2 | 67.8 | 26.9 | 57.4 | 10.8 | 16.2 | 24.5 | 34 | 5.5 | 70.6 | 3.2 | 58.6 | 3.5 | 45.8 | 35.4 | 15.2 | 33.8 | 4.3 | 67.4 | 35.3
48 | 21.5 | 65.2 | 25.3 | 56 | 12.8 | 17.5 | 25.9 | 31.9 | 4 | 69.5 | 4.4 | 54.1 | 5.2 | 45.6 | 35.8 | 11.8 | 34.9 | 4.9 | 74.3 | 38.5
49 | 22.2 | 69.1 | 29.2 | 57.3 | 12.9 | 19 | 28.1 | 31.5 | 3.2 | 69.3 | 1.3 | 57.6 | 5.4 | 47.6 | 37.9 | 15.8 | 32.4 | 7.8 | 69.5 | 35.8
50 | 23.3 | 67.7 | 25.8 | 54.4 | 10.9 | 20.8 | 26.3 | 31.8 | 3.5 | 71.5 | 3.4 | 58.7 | 7 | 44.8 | 36.6 | 13.3 | 33.6 | 4.9 | 68.9 | 34.7

## sample_3_2
均值 | 10 | 10 | 10 | 10 | 10 | 10 | 10 | 10 | 10 | 10 | 10 | 10 | 10 | 10 | 10 | 10 | 10 | 10 | 10 | 10
标准差 | 1 | 1 | 1 | 1 | 1 | 1 | 1 | 1 | 1 | 1 | 1 | 1 | 1 | 1 | 1 | 1 | 1 | 1 | 1 | 1
实际作业效率 | 1 | 2 | 3 | 4 | 5 | 6 | 7 | 8 | 9 | 10 | 11 | 12 | 13 | 14 | 15 | 16 | 17 | 18 | 19 | 20
1 | 9 | 11 | 12 | 10 | 11 | 8 | 8 | 9 | 10 | 10 | 10 | 10 | 9 | 8 | 10 | 10 | 10 | 11 | 9 | 8
2 | 8 | 8 | 11 | 8 | 9 | 10 | 10 | 10 | 10 | 8 | 10 | 11 | 11 | 10 | 9 | 10 | 9 | 9 | 9 | 8
3 | 11 | 8 | 12 | 11 | 9 | 9 | 11 | 9 | 9 | 9 | 13 | 10 | 10 | 9 | 12 | 10 | 9 | 9 | 11 | 12
4 | 9 | 11 | 12 | 9 | 10 | 9 | 10 | 11 | 11 | 10 | 10 | 9 | 10 | 11 | 10 | 11 | 10 | 11 | 11 | 11
5 | 11 | 11 | 11 | 9 | 8 | 9 | 11 | 10 | 10 | 10 | 11 | 11 | 10 | 10 | 10 | 9 | 13 | 9 | 10 | 10
6 | 10 | 10 | 12 | 12 | 10 | 11 | 12 | 10 | 9 | 9 | 12 | 10 | 11 | 10 | 9 | 9 | 11 | 10 | 10 | 10
7 | 10 | 9 | 10 | 9 | 8 | 8 | 10 | 11 | 8 | 10 | 10 | 9 | 11 | 10 | 12 | 10 | 9 | 11 | 9 | 8
8 | 12 | 11 | 10 | 12 | 11 | 11 | 11 | 10 | 11 | 9 | 10 | 10 | 9 | 9 | 12 | 9 | 10 | 10 | 10 | 12
9 | 9 | 9 | 10 | 10 | 11 | 10 | 10 | 8 | 10 | 9 | 10 | 10 | 11 | 11 | 10 | 12 | 9 | 12 | 8 | 8
10 | 10 | 10 | 8 | 10 | 11 | 9 | 10 | 9 | 10 | 9 | 12 | 11 | 9 | 9 | 9 | 11 | 11 | 9 | 9 | 11
11 | 11 | 9 | 9 | 10 | 11 | 11 | 11 | 11 | 9 | 11 | 10 | 10 | 8 | 10 | 10 | 11 | 9 | 8 | 12 | 11
12 | 9 | 10 | 10 | 11 | 9 | 8 | 11 | 7 | 10 | 11 | 8 | 9 | 9 | 9 | 11 | 10 | 8 | 10 | 9 | 11
13 | 8 | 10 | 10 | 9 | 11 | 9 | 10 | 11 | 11 | 10 | 10 | 9 | 10 | 9 | 11 | 11 | 9 | 9 | 10 | 11
14 | 10 | 11 | 9 | 11 | 11 | 11 | 11 | 9 | 10 | 10 | 11 | 9 | 10 | 9 | 9 | 9 | 11 | 10 | 12 | 10
15 | 8 | 11 | 11 | 11 | 9 | 8 | 12 | 8 | 10 | 10 | 7 | 9 | 10 | 7 | 11 | 11 | 11 | 10 | 8 | 9
16 | 9 | 11 | 12 | 11 | 10 | 11 | 9 | 10 | 10 | 9 | 10 | 10 | 9 | 10 | 9 | 10 | 10 | 9 | 9 | 7
17 | 11 | 10 | 11 | 10 | 9 | 9 | 11 | 10 | 11 | 10 | 10 | 12 | 11 | 7 | 10 | 8 | 8 | 11 | 10 | 10
18 | 10 | 12 | 10 | 10 | 11 | 11 | 10 | 9 | 9 | 11 | 12 | 10 | 11 | 11 | 11 | 9 | 11 | 12 | 10 | 9
19 | 10 | 10 | 10 | 13 | 8 | 8 | 10 | 10 | 10 | 11 | 9 | 10 | 11 | 10 | 8 | 10 | 9 | 9 | 9 | 11
20 | 11 | 10 | 9 | 9 | 10 | 9 | 10 | 11 | 10 | 11 | 10 | 10 | 10 | 9 | 10 | 9 | 10 | 11 | 10 | 9
21 | 10 | 9 | 11 | 10 | 11 | 10 | 10 | 11 | 11 | 7 | 9 | 10 | 10 | 12 | 9 | 9 | 10 | 11 | 10 | 11
22 | 12 | 11 | 11 | 10 | 9 | 10 | 10 | 11 | 11 | 10 | 9 | 11 | 10 | 10 | 11 | 10 | 11 | 11 | 9 | 10
23 | 8 | 10 | 9 | 9 | 9 | 11 | 9 | 9 | 11 | 8 | 8 | 12 | 10 | 12 | 10 | 10 | 10 | 8 | 10 | 12
24 | 10 | 9 | 11 | 9 | 11 | 9 | 10 | 10 | 9 | 11 | 10 | 10 | 11 | 9 | 9 | 11 | 10 | 10 | 8 | 11
25 | 11 | 10 | 10 | 9 | 11 | 9 | 10 | 10 | 10 | 11 | 11 | 9 | 9 | 11 | 10 | 10 | 11 | 9 | 10 | 8
26 | 9 | 10 | 10 | 11 | 11 | 9 | 10 | 13 | 9 | 11 | 10 | 9 | 8 | 10 | 9 | 10 | 10 | 9 | 10 | 9
27 | 9 | 10 | 10 | 8 | 10 | 10 | 12 | 10 | 9 | 11 | 11 | 11 | 8 | 8 | 9 | 8 | 11 | 12 | 10 | 8
28 | 10 | 9 | 10 | 11 | 12 | 11 | 7 | 11 | 10 | 10 | 9 | 9 | 10 | 9 | 10 | 10 | 9 | 11 | 9 | 10
29 | 9 | 11 | 10 | 10 | 9 | 11 | 10 | 9 | 9 | 12 | 10 | 9 | 10 | 10 | 10 | 8 | 10 | 11 | 9 | 9
30 | 9 | 10 | 11 | 11 | 9 | 10 | 11 | 8 | 10 | 10 | 9 | 9 | 10 | 10 | 11 | 11 | 11 | 11 | 10 | 9
31 | 9 | 9 | 9 | 8 | 9 | 8 | 10 | 10 | 10 | 11 | 11 | 10 | 8 | 9 | 11 | 12 | 10 | 9 | 9 | 11
32 | 10 | 11 | 12 | 11 | 10 | 10 | 11 | 11 | 11 | 9 | 12 | 10 | 10 | 10 | 11 | 10 | 10 | 11 | 9 | 9
33 | 10 | 11 | 11 | 12 | 11 | 10 | 11 | 10 | 9 | 10 | 12 | 11 | 8 | 11 | 10 | 10 | 12 | 11 | 10 | 9
34 | 11 | 11 | 9 | 10 | 10 | 9 | 9 | 9 | 10 | 12 | 10 | 9 | 10 | 10 | 10 | 10 | 10 | 10 | 9 | 9
35 | 10 | 9 | 10 | 10 | 9 | 9 | 9 | 11 | 10 | 11 | 8 | 12 | 11 | 11 | 9 | 11 | 8 | 11 | 12 | 9
36 | 10 | 10 | 8 | 10 | 9 | 10 | 9 | 11 | 10 | 9 | 9 | 10 | 11 | 11 | 11 | 10 | 8 | 12 | 11 | 9
37 | 8 | 11 | 8 | 11 | 11 | 11 | 10 | 9 | 10 | 11 | 10 | 8 | 11 | 10 | 9 | 11 | 11 | 10 | 11 | 10
38 | 12 | 10 | 9 | 11 | 10 | 10 | 11 | 10 | 9 | 10 | 8 | 10 | 11 | 9 | 9 | 10 | 11 | 11 | 11 | 9
39 | 10 | 10 | 10 | 10 | 9 | 8 | 11 | 10 | 11 | 11 | 8 | 11 | 9 | 12 | 11 | 11 | 11 | 12 | 9 | 10
40 | 11 | 10 | 10 | 10 | 10 | 11 | 10 | 10 | 10 | 11 | 9 | 10 | 8 | 10 | 9 | 12 | 9 | 11 | 10 | 10
41 | 10 | 11 | 10 | 10 | 10 | 12 | 11 | 9 | 11 | 11 | 10 | 11 | 10 | 8 | 10 | 10 | 10 | 10 | 8 | 10
42 | 10 | 10 | 10 | 10 | 9 | 9 | 10 | 10 | 11 | 9 | 10 | 10 | 10 | 11 | 11 | 9 | 11 | 10 | 10 | 12
43 | 10 | 12 | 8 | 11 | 9 | 12 | 8 | 11 | 9 | 11 | 9 | 10 | 11 | 10 | 10 | 10 | 10 | 10 | 11 | 11
44 | 9 | 11 | 10 | 9 | 12 | 10 | 10 | 9 | 10 | 11 | 10 | 9 | 12 | 8 | 8 | 10 | 11 | 9 | 10 | 9
45 | 10 | 11 | 9 | 11 | 10 | 10 | 11 | 10 | 10 | 11 | 12 | 11 | 10 | 12 | 12 | 11 | 12 | 10 | 10 | 10
46 | 10 | 10 | 11 | 11 | 8 | 11 | 9 | 11 | 9 | 10 | 9 | 11 | 10 | 9 | 9 | 10 | 9 | 10 | 10 | 11
47 | 11 | 11 | 11 | 9 | 10 | 11 | 10 | 11 | 10 | 10 | 11 | 10 | 11 | 10 | 12 | 10 | 10 | 8 | 9 | 11
48 | 11 | 11 | 11 | 9 | 10 | 10 | 10 | 9 | 10 | 9 | 8 | 12 | 9 | 9 | 11 | 10 | 10 | 10 | 11 | 10
49 | 10 | 10 | 10 | 8 | 9 | 11 | 9 | 9 | 11 | 10 | 9 | 9 | 9 | 9 | 10 | 9 | 10 | 11 | 10 | 9
50 | 10 | 12 | 12 | 9 | 10 | 10 | 10 | 9 | 10 | 9 | 10 | 10 | 10 | 11 | 11 | 11 | 11 | 10 | 10 | 10

## data_4
基础数据 | 岸桥干扰系数 | 作业成本 | 偏离成本 | 等待成本 | POPSIZE | G_MAX | P_C | P_V | 迟到成本
| 0.9 | 4.34 | 0.01 | 33.2 | 100 | 500 | 0.85 | 0.6 | 100
码头数据 | 码头编号 | 岸线长度/m | 水深条件/m | 岸桥数量 | 岸桥作业效率(TEU/h)
3 | 1 | 1100 | 10 | 11 | 10
| 2 | 1140 | 11 | 12 | 10
| 3 | 1200 | 14 | 13 | 10
码头转运成本 | 从->到 | 1 | 2 | 3
/TEU | 1 | 0 | 2.15 | 1.57
| 2 | 3.16 | 0 | 2.29
| 3 | 1.73 | 1.47 | 0
|  |  | 100500 | [120,360]
已靠泊船舶 | 船舶编号 | 所在码头 | 剩余作业量 | 船身长度 | 靠泊位置 | 分配到的岸桥数量 | 起始岸桥编号
8 | 1 | 3 | 413 | 304 | 473 | 3 | 6
| 2 | 3 | 153 | 327 | 783 | 2 | 9
| 3 | 1 | 267 | 157 | 264 | 3 | 6
| 4 | 1 | 375 | 191 | 12 | 3 | 2
| 5 | 2 | 360 | 170 | 109 | 4 | 2
| 6 | 2 | 127 | 232 | 599 | 2 | 7
| 7 | 3 | 299 | 139 | 281 | 3 | 4
| 8 | 2 | 188 | 299 | 291 | 4 | 4
|  | [1,3] | 100300 | 0.7*U,1.3*U | [120,360] | [0,72] |  | 2,4 | min,6 | 0.003588*L^1.303+4.371
待调度船舶 | 船舶编号 | 预分配码头 | 待装箱量 | 待卸箱量 | 船身长度 | 预计到达时刻 | 期望离港时刻 | 最小岸桥数量 | 最大岸桥数量 | 吃水深度 | 偏好位置 | 单位时间离港延迟惩罚 | 到达标准差 | 作业效率标准差
20 | 1 | 2 | 132 | 137 | 172 | 47.3 | 67.2 | 2 | 6 | 7.3 | 952 | 17.2 | 1.5 | 1
| 2 | 3 | 152 | 116 | 221 | 61.8 | 81.1 | 2 | 6 | 8.4 | 151 | 22.1 | 1.5 | 1
| 3 | 1 | 299 | 325 | 164 | 29.9 | 50.5 | 4 | 6 | 7.1 | 151 | 16.4 | 1.5 | 1
| 4 | 1 | 228 | 263 | 144 | 65.4 | 89 | 3 | 3 | 6.7 | 803 | 14.4 | 1.5 | 1
| 5 | 2 | 152 | 135 | 121 | 54.9 | 75.2 | 2 | 5 | 6.2 | 29 | 12.1 | 1.5 | 1
| 6 | 2 | 232 | 285 | 252 | 61.5 | 86.4 | 3 | 6 | 9.2 | 296 | 25.2 | 1.5 | 1
| 7 | 3 | 112 | 139 | 235 | 20.2 | 32.1 | 3 | 6 | 8.8 | 1051 | 23.5 | 1.5 | 1
| 8 | 3 | 289 | 240 | 169 | 12.7 | 31 | 4 | 4 | 7.2 | 879 | 16.9 | 1.5 | 1
| 9 | 2 | 161 | 162 | 188 | 44.6 | 59.1 | 3 | 3 | 7.7 | 92 | 18.8 | 1.5 | 1
| 10 | 3 | 268 | 341 | 334 | 42 | 63.1 | 4 | 6 | 11.3 | 946 | 33.4 | 1.5 | 1
| 11 | 3 | 131 | 142 | 337 | 61.8 | 75.2 | 3 | 3 | 11.4 | 1093 | 33.7 | 1.5 | 1
| 12 | 1 | 199 | 227 | 122 | 57.4 | 75.9 | 3 | 5 | 6.2 | 341 | 12.2 | 1.5 | 1
| 13 | 3 | 255 | 272 | 340 | 46 | 71.1 | 3 | 4 | 11.5 | 109 | 34 | 1.5 | 1
| 14 | 2 | 199 | 216 | 282 | 3.1 | 22 | 3 | 6 | 10 | 883 | 28.2 | 1.5 | 1
| 15 | 2 | 156 | 141 | 211 | 61.8 | 72.9 | 4 | 4 | 8.2 | 775 | 21.1 | 1.5 | 1
| 16 | 2 | 231 | 280 | 246 | 37.2 | 55.9 | 4 | 4 | 9.1 | 1070 | 24.6 | 1.5 | 1
| 17 | 3 | 285 | 229 | 345 | 71.3 | 106.1 | 2 | 6 | 11.6 | 791 | 34.5 | 1.5 | 1
| 18 | 2 | 119 | 142 | 262 | 63.8 | 75.2 | 3 | 4 | 9.5 | 478 | 26.2 | 1.5 | 1
| 19 | 1 | 226 | 210 | 248 | 13.4 | 44.9 | 2 | 2 | 9.1 | 286 | 24.8 | 1.5 | 1
| 20 | 2 | 206 | 179 | 304 | 42.4 | 69 | 2 | 6 | 10.5 | 673 | 30.4 | 1.5 | 1

## sample_4_1
均值 | 47.3 | 61.8 | 29.9 | 65.4 | 54.9 | 61.5 | 20.2 | 12.7 | 44.6 | 42 | 61.8 | 57.4 | 46 | 3.1 | 61.8 | 37.2 | 71.3 | 63.8 | 13.4 | 42.4
标准差 | 1.5 | 1.5 | 1.5 | 1.5 | 1.5 | 1.5 | 1.5 | 1.5 | 1.5 | 1.5 | 1.5 | 1.5 | 1.5 | 1.5 | 1.5 | 1.5 | 1.5 | 1.5 | 1.5 | 1.5
实际到达时间 | 1 | 2 | 3 | 4 | 5 | 6 | 7 | 8 | 9 | 10 | 11 | 12 | 13 | 14 | 15 | 16 | 17 | 18 | 19 | 20
1 | 48.5 | 64.3 | 28.8 | 63.2 | 53.6 | 63.7 | 19.5 | 8.8 | 44.5 | 40.7 | 61.8 | 57 | 43.7 | 2.7 | 58.9 | 38.2 | 70.5 | 64.3 | 12.6 | 44.7
2 | 47.9 | 60.8 | 30.6 | 63.6 | 55.2 | 61 | 19.4 | 12 | 41.4 | 38.8 | 60.8 | 58.2 | 46.6 | 3.3 | 64.6 | 35.3 | 71.5 | 63.6 | 14.4 | 41
3 | 45.3 | 60.9 | 31.4 | 64.4 | 55.6 | 58.9 | 18.5 | 10.9 | 47.4 | 42.5 | 61.6 | 58.8 | 49.1 | 2.3 | 59.6 | 35.4 | 75.3 | 66.4 | 13.4 | 40.8
4 | 45.8 | 61.5 | 29 | 64.6 | 54.6 | 62.8 | 18.7 | 15.1 | 44 | 42.8 | 63.4 | 58.3 | 46.3 | 5 | 63.6 | 38.1 | 72.7 | 63 | 12.3 | 41.2
5 | 47.4 | 61.6 | 31.6 | 63.7 | 54.6 | 58.5 | 19.2 | 14.3 | 46.3 | 42 | 62.3 | 60.9 | 46.8 | 2 | 62.2 | 37 | 73.3 | 63.3 | 14.2 | 41.2
6 | 47.3 | 64 | 30.1 | 67.8 | 52.5 | 61.6 | 19 | 15.2 | 42.9 | 39.6 | 61.5 | 56 | 45.7 | 2.1 | 63.4 | 37 | 71.5 | 65 | 14.6 | 43.9
7 | 48.9 | 60.2 | 30.8 | 64.9 | 56.3 | 59 | 22.2 | 13.1 | 44.7 | 42.7 | 59.2 | 56.5 | 46.7 | 3.6 | 61.4 | 35.1 | 72.7 | 62.1 | 14 | 43.7
8 | 45.9 | 61.8 | 30.6 | 63.7 | 58 | 61.9 | 20.1 | 12.5 | 43.9 | 40.7 | 62.2 | 58.2 | 47.2 | 4 | 61.8 | 36.9 | 70.6 | 64.5 | 12 | 44.2
9 | 45.9 | 61.7 | 27.4 | 63.3 | 52.7 | 61.5 | 19.7 | 12.2 | 41.4 | 40.6 | 61.9 | 58.5 | 46.1 | 4.6 | 61.6 | 37.4 | 73.6 | 63.6 | 12.3 | 39.9
10 | 46.9 | 62.4 | 28.5 | 62.9 | 57.7 | 62.7 | 21.7 | 12.7 | 44.5 | 43 | 59.7 | 57.2 | 45.1 | 4.3 | 62.1 | 38.4 | 72.2 | 62.2 | 14.1 | 41.7
11 | 49 | 62.7 | 30.4 | 64.1 | 56.4 | 62.6 | 18 | 13 | 45.4 | 42.6 | 64.2 | 57.6 | 42.3 | 2.8 | 63.1 | 38.3 | 70.9 | 60.5 | 11.7 | 43.1
12 | 47.6 | 62.4 | 30.6 | 65.6 | 55.4 | 61 | 19.8 | 12.1 | 45.9 | 41.4 | 62.5 | 57.4 | 47.5 | 3.7 | 60.6 | 35.7 | 71.9 | 66.2 | 15.1 | 43.2
13 | 46.3 | 62 | 30.9 | 66 | 54.1 | 60.8 | 18.4 | 10.7 | 42.7 | 41.1 | 60.7 | 58.6 | 45.3 | 4 | 60.5 | 37.1 | 70.7 | 64.3 | 10.5 | 42.3
14 | 51.1 | 61.3 | 27.4 | 62.8 | 54.9 | 61 | 20.3 | 12.7 | 43.8 | 39.6 | 62.4 | 56 | 46.4 | 0.9 | 59.6 | 36.6 | 71.6 | 65.2 | 13 | 43.7
15 | 47.5 | 60 | 29.8 | 64.5 | 55.9 | 63.3 | 21.2 | 12.6 | 48.3 | 41.6 | 62.1 | 59.6 | 44.7 | 2.1 | 62.5 | 38.7 | 71.6 | 62 | 14.5 | 40.9
16 | 44.9 | 60.6 | 29.1 | 64.9 | 55.6 | 59.1 | 20.6 | 12.2 | 42 | 43.2 | 60.5 | 58 | 43.6 | 3.6 | 59.3 | 38.7 | 68.8 | 64.7 | 11.1 | 41.9
17 | 49.4 | 61.8 | 31.6 | 63.6 | 55.9 | 61.4 | 19.9 | 12.7 | 43.7 | 43.9 | 60.4 | 57.8 | 40.7 | 4.8 | 60.1 | 33.9 | 69.4 | 62.6 | 15 | 42.3
18 | 50.2 | 60.4 | 29.1 | 68.1 | 52.7 | 63.7 | 21.5 | 15 | 45.4 | 39.7 | 58.2 | 56.7 | 45.9 | 2.9 | 62.5 | 33.7 | 71.2 | 65.1 | 16.5 | 43.3
19 | 46.8 | 65.1 | 27.1 | 66.5 | 53.7 | 61 | 18 | 14.2 | 44.7 | 42.5 | 61.5 | 59.4 | 46.8 | 4 | 58.6 | 35 | 69.3 | 63.1 | 12.9 | 42.3
20 | 46.7 | 60 | 31.5 | 62.7 | 55.8 | 60.8 | 16.6 | 14.3 | 47.2 | 40 | 61.6 | 56.6 | 45.2 | 4.5 | 59.9 | 35.8 | 71.5 | 63.3 | 13.5 | 42.7
21 | 48.2 | 61.4 | 30.5 | 65.1 | 53.4 | 62.9 | 21.3 | 13 | 47.3 | 44.2 | 60.7 | 59 | 45.6 | 1 | 60.1 | 37.4 | 73.7 | 64.2 | 12.5 | 42
22 | 45.7 | 61.9 | 29.6 | 69 | 52.7 | 61.9 | 20 | 12.4 | 46.5 | 43.2 | 59.7 | 57.1 | 46.9 | 1.5 | 61.3 | 36.7 | 73.4 | 63.2 | 12.1 | 42.5
23 | 45.4 | 62.7 | 31.3 | 65.3 | 52.9 | 61.8 | 23.1 | 12 | 43.2 | 43.6 | 60.9 | 57.1 | 44.7 | 4.9 | 60.3 | 35.6 | 70.5 | 67 | 11.9 | 43.4
24 | 45.9 | 64.6 | 29.4 | 68 | 52.5 | 60.6 | 20.7 | 11.9 | 44.1 | 42.7 | 59.6 | 59.1 | 45.1 | 2.4 | 64.1 | 39.7 | 71.7 | 64.8 | 14.3 | 44.3
25 | 45.7 | 64.2 | 27.4 | 64.7 | 57.1 | 59.3 | 20.9 | 12.1 | 43.7 | 43.5 | 57.8 | 58 | 45.6 | 3.9 | 61.4 | 35.1 | 70.1 | 61.7 | 14 | 41.1
26 | 48.7 | 62.4 | 28.5 | 64.4 | 53.4 | 62.5 | 17.8 | 13.5 | 43.9 | 43.5 | 61.8 | 57 | 45.8 | 4.5 | 60.7 | 36.1 | 72.2 | 65.3 | 14.8 | 43.7
27 | 48.7 | 62 | 28.2 | 66 | 56.8 | 59.9 | 18.1 | 12.6 | 43.7 | 41.5 | 61.5 | 57 | 43.5 | 4.1 | 60 | 37.1 | 70.9 | 63.2 | 13.6 | 40.8
28 | 48.2 | 62.2 | 28.9 | 64 | 54.1 | 60.8 | 19.9 | 12.5 | 44.9 | 38.9 | 61.2 | 58 | 45 | 4.5 | 61.1 | 38.4 | 72.8 | 61.5 | 12.8 | 42.4
29 | 47.9 | 62.9 | 30.5 | 66.2 | 55.9 | 59.9 | 19.3 | 12.9 | 42.5 | 38.6 | 60.2 | 58.1 | 44 | 1.5 | 64.1 | 37.1 | 69.8 | 64.6 | 11.9 | 40.8
30 | 46.9 | 60.4 | 30.2 | 63.8 | 54 | 66.4 | 20.5 | 12.6 | 45.8 | 40.8 | 64 | 59.1 | 48 | 2.9 | 61.7 | 36.6 | 68.5 | 63.4 | 13.6 | 43.6
31 | 45.7 | 62.4 | 29 | 65.6 | 55.5 | 63.1 | 21.3 | 11.4 | 46.6 | 41.6 | 60.7 | 58 | 45.8 | 0 | 61.9 | 36.8 | 73.5 | 64.2 | 14 | 44.9
32 | 44.7 | 62.1 | 29.1 | 68.1 | 54.9 | 62.3 | 22.1 | 11.7 | 43.8 | 41.8 | 63 | 59 | 45.8 | 2.5 | 64.2 | 36.2 | 70.9 | 65.5 | 14.2 | 43.3
33 | 47.3 | 62.4 | 29.7 | 65.3 | 53.4 | 62.6 | 21.1 | 14.3 | 46.4 | 41.6 | 65 | 57.1 | 46.4 | 6.2 | 62 | 36.2 | 70.4 | 63.8 | 10.4 | 42.7
34 | 47.8 | 63.2 | 28 | 65.8 | 56.8 | 61.6 | 20 | 13.6 | 42.8 | 41.9 | 61.8 | 57 | 45 | 0.4 | 61.4 | 37.1 | 74.6 | 62 | 12 | 41.5
35 | 50.8 | 62.6 | 30 | 64.7 | 54.7 | 59.8 | 19.8 | 9.9 | 44.8 | 39.8 | 62.9 | 58.1 | 47.2 | 5.7 | 59.6 | 40.6 | 71.4 | 63.9 | 13.1 | 42.2
36 | 47.5 | 62.9 | 31 | 64.9 | 54.5 | 63.3 | 17.2 | 10.8 | 44.4 | 43.7 | 62.5 | 56.6 | 47.1 | 1.5 | 60.1 | 35.7 | 71.5 | 65 | 14.5 | 43.6
37 | 47.7 | 64.8 | 31.3 | 65 | 55.7 | 62.9 | 20.7 | 11.7 | 43.8 | 40.9 | 61.9 | 58.9 | 46.9 | 2.7 | 60.9 | 36.2 | 71.8 | 64.9 | 9.3 | 42.2
38 | 45.5 | 63.4 | 28.9 | 65.9 | 52.8 | 60.4 | 22.5 | 14.4 | 42.6 | 42.4 | 60.6 | 56.1 | 45.5 | 1.5 | 63.5 | 37.3 | 69.6 | 62.6 | 13.9 | 38.9
39 | 43.9 | 61.2 | 28.2 | 64.9 | 53 | 61.6 | 21.4 | 10 | 43.5 | 45 | 59.9 | 55.8 | 45.6 | 0.5 | 58.9 | 35.2 | 71.7 | 64.5 | 13.2 | 44.7
40 | 47.4 | 61.1 | 29.6 | 64.7 | 54.5 | 60 | 22.6 | 14.1 | 42.2 | 43.5 | 62.6 | 57 | 45.3 | 3.3 | 62.2 | 36.1 | 69.7 | 65.8 | 11.1 | 41.5
41 | 47.4 | 60.9 | 30.8 | 67.4 | 53.3 | 60 | 20.5 | 14 | 45.6 | 41.2 | 63.5 | 56.2 | 46.5 | 1.2 | 61.8 | 36.9 | 70.7 | 65.9 | 12.9 | 42.3
42 | 49.6 | 64.1 | 30.7 | 66.2 | 53.6 | 60.1 | 20.2 | 9.8 | 45.4 | 39 | 60.3 | 56.5 | 45.3 | 3.2 | 60.5 | 38.7 | 70.6 | 65.2 | 13.8 | 41.6
43 | 46.3 | 61 | 29.5 | 65.7 | 55.5 | 60.4 | 22.3 | 14 | 42.9 | 42.7 | 62.2 | 57 | 43.8 | 4 | 63.2 | 38.5 | 72.2 | 64.5 | 12.1 | 40.1
44 | 47.4 | 64.7 | 29.4 | 69.3 | 54.8 | 62 | 22.5 | 14.6 | 42.9 | 38.6 | 61.5 | 56.5 | 44.7 | 2.8 | 62.4 | 37.8 | 70.2 | 63.1 | 13.9 | 43.7
45 | 47.9 | 62.9 | 29.7 | 63.6 | 54.8 | 62.6 | 24.1 | 13 | 47 | 44.2 | 61.6 | 56.8 | 46 | 7.9 | 58.4 | 38.7 | 70.7 | 63.3 | 13.5 | 42.2
46 | 49 | 61.6 | 31.7 | 65 | 53.6 | 63.5 | 20.7 | 11.6 | 44.7 | 41.4 | 63.2 | 56.9 | 46.1 | 1.9 | 60.5 | 36.5 | 72.4 | 63.2 | 16.2 | 43.4
47 | 49.1 | 60.6 | 28.9 | 65.7 | 54.3 | 62.5 | 19.6 | 13.3 | 44.9 | 43.1 | 62.2 | 57.7 | 45.3 | 2.5 | 59.8 | 39.3 | 71.4 | 63.2 | 15.2 | 44
48 | 47.7 | 64 | 30.7 | 66.9 | 54.8 | 61 | 21.6 | 11.7 | 42.5 | 38.9 | 61.2 | 58 | 44.1 | 4.7 | 59.9 | 38.7 | 72.3 | 63.5 | 12.9 | 42.6
49 | 46.5 | 60 | 30.4 | 65.2 | 56.9 | 64.3 | 20.8 | 13.8 | 42.4 | 41 | 61.4 | 57 | 47.4 | 2.5 | 63 | 35.4 | 70.3 | 65.4 | 14 | 41.4
50 | 46.4 | 63.2 | 30.6 | 63.2 | 57.7 | 58.8 | 20.2 | 14.3 | 43.9 | 41 | 61.2 | 56.7 | 47.6 | 0.6 | 63.7 | 40.9 | 71.9 | 62.8 | 11.8 | 42.8

## sample_4_2
均值 | 10 | 10 | 10 | 10 | 10 | 10 | 10 | 10 | 10 | 10 | 10 | 10 | 10 | 10 | 10 | 10 | 10 | 10 | 10 | 10
标准差 | 1 | 1 | 1 | 1 | 1 | 1 | 1 | 1 | 1 | 1 | 1 | 1 | 1 | 1 | 1 | 1 | 1 | 1 | 1 | 1
实际作业效率 | 1 | 2 | 3 | 4 | 5 | 6 | 7 | 8 | 9 | 10 | 11 | 12 | 13 | 14 | 15 | 16 | 17 | 18 | 19 | 20
1 | 11 | 9 | 10 | 10 | 11 | 11 | 9 | 9 | 10 | 10 | 10 | 9 | 9 | 10 | 9 | 11 | 9 | 9 | 10 | 10
2 | 11 | 9 | 10 | 10 | 11 | 10 | 10 | 10 | 10 | 8 | 10 | 10 | 9 | 8 | 10 | 11 | 11 | 11 | 9 | 9
3 | 10 | 10 | 9 | 11 | 10 | 9 | 10 | 8 | 10 | 11 | 10 | 11 | 9 | 11 | 9 | 11 | 11 | 9 | 10 | 10
4 | 10 | 10 | 9 | 10 | 10 | 11 | 8 | 9 | 9 | 11 | 10 | 10 | 9 | 10 | 9 | 9 | 10 | 13 | 11 | 9
5 | 10 | 9 | 9 | 10 | 11 | 9 | 9 | 10 | 9 | 8 | 11 | 10 | 12 | 10 | 10 | 10 | 11 | 8 | 12 | 9
6 | 10 | 10 | 11 | 10 | 8 | 12 | 10 | 11 | 10 | 9 | 9 | 9 | 11 | 9 | 10 | 9 | 10 | 10 | 10 | 9
7 | 9 | 11 | 9 | 12 | 9 | 9 | 8 | 10 | 10 | 9 | 11 | 10 | 9 | 9 | 10 | 10 | 11 | 11 | 9 | 10
8 | 11 | 11 | 9 | 10 | 9 | 8 | 10 | 10 | 10 | 9 | 10 | 11 | 10 | 12 | 10 | 9 | 9 | 11 | 10 | 10
9 | 10 | 11 | 9 | 9 | 10 | 10 | 9 | 11 | 10 | 10 | 10 | 10 | 9 | 9 | 11 | 11 | 10 | 10 | 10 | 12
10 | 9 | 11 | 9 | 8 | 9 | 9 | 9 | 11 | 12 | 9 | 10 | 10 | 9 | 10 | 10 | 10 | 9 | 10 | 11 | 12
11 | 11 | 10 | 11 | 11 | 9 | 10 | 8 | 10 | 10 | 9 | 8 | 9 | 9 | 11 | 11 | 9 | 10 | 9 | 8 | 10
12 | 8 | 12 | 9 | 9 | 10 | 8 | 10 | 10 | 10 | 10 | 10 | 8 | 9 | 10 | 11 | 10 | 11 | 9 | 10 | 10
13 | 9 | 10 | 9 | 8 | 9 | 10 | 9 | 9 | 11 | 11 | 10 | 11 | 9 | 10 | 9 | 10 | 10 | 9 | 9 | 8
14 | 11 | 10 | 11 | 9 | 10 | 12 | 10 | 9 | 9 | 10 | 10 | 10 | 10 | 9 | 9 | 10 | 10 | 8 | 8 | 10
15 | 9 | 11 | 9 | 11 | 10 | 10 | 10 | 11 | 10 | 9 | 10 | 10 | 9 | 10 | 8 | 8 | 10 | 10 | 11 | 9
16 | 8 | 12 | 11 | 11 | 9 | 11 | 12 | 9 | 10 | 9 | 8 | 9 | 9 | 11 | 9 | 9 | 10 | 10 | 11 | 9
17 | 12 | 11 | 10 | 9 | 9 | 11 | 10 | 9 | 9 | 9 | 10 | 9 | 10 | 11 | 9 | 11 | 11 | 11 | 11 | 9
18 | 9 | 11 | 9 | 10 | 10 | 9 | 11 | 9 | 12 | 9 | 9 | 11 | 10 | 10 | 10 | 11 | 9 | 11 | 11 | 12
19 | 10 | 10 | 12 | 10 | 10 | 9 | 9 | 10 | 10 | 9 | 11 | 9 | 9 | 11 | 11 | 10 | 9 | 10 | 11 | 11
20 | 11 | 11 | 8 | 11 | 9 | 9 | 10 | 9 | 11 | 9 | 10 | 10 | 12 | 10 | 10 | 9 | 10 | 9 | 7 | 9
21 | 9 | 9 | 10 | 10 | 11 | 13 | 8 | 10 | 11 | 11 | 11 | 13 | 10 | 9 | 10 | 9 | 10 | 9 | 10 | 9
22 | 11 | 8 | 9 | 11 | 9 | 11 | 9 | 10 | 10 | 9 | 9 | 11 | 9 | 9 | 12 | 11 | 10 | 9 | 9 | 9
23 | 10 | 9 | 10 | 11 | 10 | 11 | 11 | 11 | 11 | 11 | 11 | 10 | 13 | 10 | 10 | 9 | 9 | 8 | 10 | 10
24 | 11 | 10 | 12 | 11 | 11 | 9 | 9 | 10 | 9 | 8 | 11 | 10 | 11 | 10 | 10 | 9 | 11 | 14 | 12 | 11
25 | 10 | 10 | 9 | 10 | 9 | 11 | 12 | 9 | 10 | 12 | 10 | 10 | 9 | 9 | 10 | 11 | 11 | 10 | 10 | 10
26 | 11 | 11 | 11 | 9 | 11 | 10 | 9 | 11 | 10 | 10 | 9 | 9 | 9 | 11 | 10 | 10 | 10 | 11 | 11 | 9
27 | 11 | 10 | 8 | 11 | 10 | 10 | 10 | 8 | 10 | 8 | 11 | 10 | 7 | 10 | 9 | 9 | 10 | 10 | 11 | 10
28 | 9 | 10 | 12 | 10 | 10 | 10 | 11 | 10 | 9 | 11 | 12 | 8 | 11 | 11 | 9 | 10 | 9 | 10 | 10 | 12
29 | 10 | 10 | 11 | 10 | 8 | 10 | 11 | 11 | 10 | 10 | 9 | 11 | 10 | 10 | 10 | 10 | 9 | 9 | 10 | 10
30 | 11 | 9 | 12 | 11 | 9 | 11 | 11 | 10 | 12 | 13 | 11 | 9 | 10 | 9 | 10 | 10 | 11 | 9 | 9 | 11
31 | 11 | 9 | 10 | 10 | 11 | 11 | 10 | 9 | 11 | 8 | 10 | 10 | 8 | 13 | 11 | 11 | 10 | 10 | 11 | 9
32 | 10 | 11 | 10 | 11 | 11 | 10 | 8 | 9 | 10 | 12 | 9 | 9 | 11 | 9 | 11 | 9 | 9 | 10 | 11 | 10
33 | 9 | 11 | 8 | 9 | 12 | 10 | 11 | 10 | 10 | 9 | 8 | 10 | 11 | 10 | 12 | 12 | 10 | 10 | 11 | 10
34 | 11 | 11 | 8 | 9 | 10 | 11 | 11 | 11 | 11 | 10 | 11 | 9 | 9 | 11 | 8 | 10 | 10 | 12 | 11 | 12
35 | 10 | 9 | 9 | 11 | 9 | 10 | 9 | 11 | 9 | 10 | 11 | 11 | 9 | 9 | 10 | 12 | 9 | 10 | 11 | 10
36 | 11 | 8 | 12 | 10 | 10 | 10 | 11 | 10 | 8 | 11 | 10 | 12 | 10 | 8 | 8 | 11 | 10 | 10 | 8 | 11
37 | 9 | 9 | 10 | 11 | 9 | 10 | 12 | 9 | 11 | 9 | 10 | 11 | 10 | 12 | 9 | 10 | 11 | 9 | 11 | 11
38 | 10 | 7 | 9 | 10 | 11 | 11 | 8 | 11 | 10 | 10 | 10 | 10 | 9 | 10 | 9 | 10 | 9 | 10 | 9 | 9
39 | 10 | 10 | 8 | 11 | 11 | 10 | 11 | 10 | 10 | 9 | 12 | 9 | 9 | 13 | 12 | 10 | 10 | 10 | 11 | 8
40 | 10 | 10 | 10 | 12 | 11 | 9 | 10 | 10 | 8 | 10 | 10 | 11 | 9 | 8 | 9 | 10 | 11 | 9 | 10 | 9
41 | 11 | 9 | 11 | 9 | 9 | 11 | 9 | 10 | 9 | 9 | 11 | 11 | 10 | 11 | 11 | 9 | 10 | 9 | 12 | 10
42 | 10 | 10 | 10 | 10 | 10 | 8 | 10 | 10 | 11 | 10 | 11 | 7 | 9 | 13 | 9 | 10 | 9 | 10 | 10 | 11
43 | 10 | 10 | 9 | 10 | 9 | 9 | 10 | 10 | 10 | 11 | 10 | 10 | 8 | 11 | 10 | 11 | 9 | 11 | 10 | 10
44 | 10 | 9 | 11 | 10 | 10 | 9 | 10 | 10 | 9 | 10 | 10 | 11 | 10 | 9 | 10 | 9 | 11 | 11 | 11 | 10
45 | 11 | 9 | 10 | 10 | 10 | 9 | 9 | 8 | 9 | 9 | 10 | 10 | 10 | 9 | 9 | 11 | 10 | 10 | 10 | 9
46 | 9 | 11 | 11 | 10 | 9 | 9 | 10 | 9 | 10 | 9 | 10 | 11 | 10 | 11 | 10 | 9 | 11 | 11 | 9 | 11
47 | 11 | 9 | 10 | 12 | 9 | 9 | 10 | 9 | 10 | 11 | 10 | 11 | 11 | 9 | 9 | 10 | 10 | 10 | 7 | 9
48 | 10 | 11 | 10 | 9 | 10 | 9 | 10 | 9 | 11 | 10 | 10 | 9 | 9 | 11 | 9 | 10 | 10 | 11 | 10 | 11
49 | 10 | 11 | 9 | 10 | 11 | 10 | 8 | 10 | 10 | 10 | 10 | 11 | 11 | 11 | 10 | 9 | 10 | 10 | 11 | 10
50 | 10 | 10 | 9 | 10 | 11 | 8 | 10 | 9 | 9 | 10 | 10 | 10 | 10 | 9 | 11 | 10 | 10 | 12 | 9 | 10

## data_5
基础数据 | 岸桥干扰系数 | 作业成本 | 偏离成本 | 等待成本 | POPSIZE | G_MAX | P_C | P_V | 迟到成本
| 0.9 | 4.34 | 0.01 | 33.2 | 100 | 500 | 0.85 | 0.6 | 100
码头数据 | 码头编号 | 岸线长度/m | 水深条件/m | 岸桥数量 | 岸桥作业效率(TEU/h)
3 | 1 | 1100 | 10 | 11 | 10
| 2 | 1140 | 11 | 12 | 10
| 3 | 1200 | 14 | 13 | 10
码头转运成本 | 从->到 | 1 | 2 | 3
/TEU | 1 | 0 | 2.15 | 1.57
| 2 | 3.16 | 0 | 2.29
| 3 | 1.73 | 1.47 | 0
|  |  | 100500 | [120,360]
已靠泊船舶 | 船舶编号 | 所在码头 | 剩余作业量 | 船身长度 | 靠泊位置 | 分配到的岸桥数量 | 起始岸桥编号
8 | 1 | 3 | 413 | 304 | 473 | 3 | 6
| 2 | 3 | 153 | 327 | 783 | 2 | 9
| 3 | 1 | 267 | 157 | 264 | 3 | 6
| 4 | 1 | 375 | 191 | 12 | 3 | 2
| 5 | 2 | 360 | 170 | 109 | 4 | 2
| 6 | 2 | 127 | 232 | 599 | 2 | 7
| 7 | 3 | 299 | 139 | 281 | 3 | 4
| 8 | 2 | 188 | 299 | 291 | 4 | 4
|  | [1,3] | 100300 | 0.7*U,1.3*U | [120,360] | [0,72] |  | 2,4 | min,6 | 0.003588*L^1.303+4.371
待调度船舶 | 船舶编号 | 预分配码头 | 待装箱量 | 待卸箱量 | 船身长度 | 预计到达时刻 | 期望离港时刻 | 最小岸桥数量 | 最大岸桥数量 | 吃水深度 | 偏好位置 | 单位时间离港延迟惩罚 | 到达标准差 | 作业效率标准差
20 | 1 | 3 | 209 | 162 | 211 | 15.2 | 28.5 | 4 | 6 | 8.2 | 86 | 21.1 | 1.5 | 1
| 2 | 2 | 141 | 166 | 183 | 33.4 | 44.3 | 4 | 6 | 7.6 | 864 | 18.3 | 1.5 | 1
| 3 | 1 | 265 | 344 | 129 | 70.9 | 101.3 | 3 | 4 | 6.4 | 683 | 12.9 | 1.5 | 1
| 4 | 3 | 296 | 379 | 306 | 26.6 | 56.4 | 3 | 4 | 10.6 | 1011 | 30.6 | 1.5 | 1
| 5 | 2 | 250 | 269 | 140 | 61.1 | 99.5 | 2 | 2 | 6.6 | 1128 | 14 | 1.5 | 1
| 6 | 1 | 117 | 135 | 170 | 20.3 | 38 | 2 | 6 | 7.3 | 719 | 17 | 1.5 | 1
| 7 | 2 | 130 | 168 | 239 | 61.2 | 82.7 | 2 | 5 | 8.9 | 655 | 23.9 | 1.5 | 1
| 8 | 2 | 255 | 190 | 232 | 52.8 | 74.6 | 3 | 4 | 8.7 | 799 | 23.2 | 1.5 | 1
| 9 | 2 | 106 | 79 | 154 | 66.4 | 79 | 2 | 4 | 6.9 | 557 | 15.4 | 1.5 | 1
| 10 | 1 | 118 | 143 | 272 | 51.5 | 63.7 | 3 | 4 | 9.7 | 208 | 27.2 | 1.5 | 1
| 11 | 2 | 220 | 200 | 153 | 28.5 | 48.5 | 3 | 5 | 6.9 | 510 | 15.3 | 1.5 | 1
| 12 | 1 | 214 | 234 | 257 | 23.2 | 44.1 | 3 | 3 | 9.3 | 226 | 25.7 | 1.5 | 1
| 13 | 3 | 267 | 211 | 341 | 44.9 | 62 | 4 | 4 | 11.5 | 1007 | 34.1 | 1.5 | 1
| 14 | 2 | 131 | 121 | 159 | 62.6 | 80.7 | 2 | 3 | 7 | 346 | 15.9 | 1.5 | 1
| 15 | 3 | 217 | 172 | 124 | 61.8 | 74.5 | 4 | 6 | 6.3 | 989 | 12.4 | 1.5 | 1
| 16 | 2 | 251 | 275 | 255 | 69.5 | 108.4 | 2 | 5 | 9.3 | 145 | 25.5 | 1.5 | 1
| 17 | 3 | 280 | 241 | 305 | 46.9 | 69.9 | 3 | 4 | 10.6 | 33 | 30.5 | 1.5 | 1
| 18 | 1 | 264 | 309 | 264 | 65.1 | 104.3 | 2 | 3 | 9.5 | 929 | 26.4 | 1.5 | 1
| 19 | 3 | 132 | 97 | 307 | 26.3 | 37 | 3 | 3 | 10.6 | 394 | 30.7 | 1.5 | 1
| 20 | 1 | 145 | 142 | 240 | 1.8 | 21.2 | 2 | 2 | 8.9 | 292 | 24 | 1.5 | 1

## sample_5_1
均值 | 15.2 | 33.4 | 70.9 | 26.6 | 61.1 | 20.3 | 61.2 | 52.8 | 66.4 | 51.5 | 28.5 | 23.2 | 44.9 | 62.6 | 61.8 | 69.5 | 46.9 | 65.1 | 26.3 | 1.8
标准差 | 1.5 | 1.5 | 1.5 | 1.5 | 1.5 | 1.5 | 1.5 | 1.5 | 1.5 | 1.5 | 1.5 | 1.5 | 1.5 | 1.5 | 1.5 | 1.5 | 1.5 | 1.5 | 1.5 | 1.5
实际到达时间 | 1 | 2 | 3 | 4 | 5 | 6 | 7 | 8 | 9 | 10 | 11 | 12 | 13 | 14 | 15 | 16 | 17 | 18 | 19 | 20
1 | 15.6 | 33.1 | 69.4 | 24.9 | 60.5 | 22.9 | 62.8 | 50.7 | 67.9 | 50.6 | 30.1 | 25.4 | 49.4 | 64.4 | 61.2 | 69.7 | 43.7 | 64.5 | 27.1 | 1.9
2 | 16.9 | 34.4 | 70.3 | 25.6 | 58.7 | 19.2 | 61.3 | 55 | 66 | 53.2 | 27.5 | 22.8 | 43.7 | 63.7 | 60.5 | 69 | 45.2 | 65.7 | 25.3 | 4
3 | 15.5 | 37 | 69.3 | 28.5 | 62.6 | 18.3 | 61.5 | 56.8 | 68.3 | 52.5 | 29.1 | 23.1 | 41 | 62.3 | 60.5 | 70.2 | 46.7 | 65.1 | 29.1 | 0.7
4 | 16.5 | 32.7 | 72.2 | 24.3 | 60.6 | 23.2 | 61.1 | 51.3 | 67.2 | 48.7 | 28.5 | 24.3 | 45.8 | 62.7 | 62 | 68.1 | 48.4 | 63.7 | 25.2 | 0
5 | 18.2 | 31.8 | 70.9 | 24.9 | 60.6 | 18 | 62 | 51.8 | 66.9 | 50.2 | 28.7 | 23.9 | 44.3 | 62.9 | 63.9 | 67.8 | 45 | 64.5 | 26.3 | 2.2
6 | 15.4 | 33.7 | 70.1 | 27.4 | 62.9 | 19.5 | 64.2 | 54 | 65.1 | 51 | 30.5 | 21.3 | 45.1 | 61.2 | 63.2 | 69.7 | 49.7 | 67.7 | 25.5 | 2.4
7 | 17.3 | 35.1 | 66.3 | 25.4 | 62.2 | 18.9 | 58.5 | 54.4 | 67.8 | 52.8 | 27.2 | 24.6 | 44.9 | 64.3 | 58.2 | 66.3 | 45.4 | 63.2 | 23.9 | 1.2
8 | 16.2 | 33.5 | 68.6 | 25.7 | 59.1 | 20.1 | 62.1 | 54.3 | 66.7 | 51.9 | 28.5 | 23.5 | 45.1 | 60.8 | 62.2 | 68.4 | 48.4 | 66.6 | 24.8 | 2.2
9 | 13.8 | 36.7 | 68.6 | 25.8 | 59.1 | 19.3 | 60.4 | 54.9 | 68 | 50.7 | 26.9 | 24.7 | 44.4 | 62.6 | 62.4 | 69.1 | 46.5 | 66.5 | 24.6 | 2.8
10 | 17.3 | 32.5 | 70.2 | 28.1 | 61.7 | 20.5 | 61.3 | 52.7 | 67.7 | 50.8 | 27.7 | 23.5 | 42.6 | 59.2 | 63.9 | 68.5 | 46.8 | 64.9 | 28.6 | 0.4
11 | 17.2 | 34.7 | 70.8 | 28 | 60.3 | 19.6 | 62.3 | 53.6 | 65.9 | 51.1 | 29.6 | 23.1 | 43.1 | 63.4 | 65.4 | 68.1 | 46 | 64.8 | 24.4 | 2.4
12 | 15.4 | 35.9 | 72.2 | 27.2 | 61.6 | 19.6 | 60.1 | 55.3 | 68.5 | 51.6 | 29.6 | 24.1 | 44.1 | 63 | 60.7 | 68.9 | 45.7 | 62.4 | 26.6 | 4.1
13 | 15 | 32.1 | 67.6 | 25.2 | 61.8 | 20.6 | 60.8 | 50.6 | 66.4 | 51 | 27.8 | 22.3 | 46.4 | 62.4 | 60.5 | 67.9 | 47 | 64.1 | 27.3 | 3.9
14 | 15 | 36 | 69.7 | 25.4 | 61.3 | 21.5 | 60.9 | 53.6 | 65.4 | 50.7 | 32.6 | 23 | 45 | 61.8 | 60.2 | 71.4 | 47.1 | 66.1 | 26.6 | 0.8
15 | 15.6 | 31 | 70.1 | 25.9 | 63.7 | 20.9 | 59.2 | 52 | 66.5 | 51.6 | 29.4 | 25.9 | 43.4 | 62.4 | 60.5 | 69.1 | 46.6 | 64.1 | 26.6 | 3.1
16 | 13.7 | 34.5 | 72.4 | 25.7 | 61.4 | 20.5 | 58.6 | 52.5 | 69.2 | 51.6 | 29.4 | 25.4 | 46 | 62 | 62.2 | 68.1 | 44.1 | 64.1 | 25.7 | 0.9
17 | 13.7 | 32.7 | 72.2 | 26.5 | 61.8 | 21.8 | 61.5 | 52.7 | 65.7 | 51.6 | 27.5 | 24.4 | 44.8 | 59.5 | 60.7 | 66.8 | 47.3 | 64.2 | 24.1 | 2.8
18 | 17.1 | 35.1 | 70.5 | 30.4 | 60.6 | 20.1 | 61.1 | 53.9 | 67.3 | 50.6 | 28.5 | 24.2 | 43.9 | 64 | 62.2 | 70.7 | 46.9 | 63.7 | 26.1 | 4
19 | 15.1 | 34.7 | 69.3 | 29.3 | 60.1 | 20.8 | 58.5 | 53.6 | 68.2 | 53.4 | 30.7 | 23.6 | 44.8 | 61.8 | 63.1 | 70.7 | 47.7 | 64.9 | 23.8 | 0
20 | 14.1 | 35.2 | 67.1 | 24.9 | 62.7 | 19.9 | 62.9 | 54.8 | 65.2 | 50.1 | 28.5 | 24.9 | 43.7 | 64.2 | 61.7 | 70 | 45.3 | 65.6 | 25.5 | 0
21 | 15.8 | 35.4 | 69.7 | 27.3 | 61.2 | 19 | 61.4 | 53.7 | 66.8 | 52.4 | 26.7 | 23.3 | 43.2 | 62.5 | 59.3 | 69.9 | 47.5 | 63.7 | 24 | 1.8
22 | 15.6 | 36.7 | 71 | 23.7 | 64.4 | 19.8 | 60.9 | 54.5 | 67.8 | 51.2 | 30.1 | 20.8 | 43.9 | 61.3 | 60.6 | 71.6 | 45 | 64.9 | 25.7 | 0.5
23 | 13.8 | 34.1 | 69.9 | 23 | 61 | 20.2 | 61.7 | 53.2 | 68.2 | 51.8 | 27.2 | 23.1 | 43.7 | 60.2 | 63.8 | 70.3 | 47.7 | 65.2 | 26.3 | 0.4
24 | 16.2 | 35.2 | 70.5 | 25.4 | 59.8 | 19 | 61.8 | 52.6 | 67.2 | 53.6 | 28.9 | 23.3 | 43.5 | 60 | 61.4 | 72 | 48.1 | 65.8 | 26.4 | 1.8
25 | 15.4 | 33.6 | 70.7 | 25.8 | 60.2 | 19 | 60.8 | 50.9 | 67.5 | 51.6 | 26.1 | 21.6 | 45.9 | 63.4 | 60.8 | 68.6 | 48.6 | 65.1 | 24.8 | 2.5
26 | 14.5 | 31.9 | 74.7 | 28.3 | 62.8 | 18.7 | 63.8 | 50.5 | 68.2 | 49.7 | 29.4 | 22.1 | 45 | 64.3 | 61.4 | 70.6 | 46.1 | 65.2 | 28.8 | 0
27 | 16.9 | 34.4 | 70.8 | 25.3 | 60.4 | 21.1 | 59.2 | 53.4 | 68.2 | 51.1 | 28 | 26.4 | 44.7 | 62.8 | 61.1 | 69 | 47.5 | 62.9 | 26.2 | 1.1
28 | 15.9 | 32 | 71.1 | 26.8 | 61.2 | 20.7 | 59 | 52.7 | 66.6 | 50.3 | 28.2 | 22.9 | 43.9 | 64.3 | 60.3 | 67.4 | 48.9 | 65.4 | 25.3 | 4.9
29 | 16.6 | 35.4 | 71.5 | 23.9 | 59.5 | 16.3 | 59.6 | 51.6 | 65 | 50.2 | 28 | 24.3 | 43.9 | 64.5 | 63.1 | 68.4 | 45.5 | 64.6 | 27.8 | 1.2
30 | 14.7 | 33.1 | 73.3 | 25.6 | 62.8 | 19.6 | 60.6 | 51.1 | 67.5 | 51.9 | 30.2 | 20.1 | 47.1 | 62.3 | 60 | 66.9 | 47.4 | 65.3 | 24.2 | 0.7
31 | 14.3 | 31 | 70.5 | 29 | 61 | 20.6 | 62.2 | 54.7 | 66 | 51.1 | 28.4 | 23.9 | 42.7 | 63.2 | 59.2 | 67.7 | 45.6 | 66 | 25.2 | 1
32 | 14.8 | 34.5 | 73.8 | 25 | 61.8 | 18.2 | 60 | 52.3 | 64.9 | 52.2 | 29.5 | 22.6 | 44.1 | 61.6 | 60.1 | 70.2 | 46.7 | 65.3 | 25.6 | 4.1
33 | 12.8 | 33.1 | 73.2 | 25.3 | 64.2 | 19.4 | 60.2 | 51.5 | 64.8 | 53.6 | 30.2 | 24.9 | 44.6 | 63.5 | 58.5 | 70.7 | 47.5 | 64.4 | 26.7 | 0
34 | 13.4 | 37.2 | 71.7 | 27.7 | 62 | 21.5 | 58.1 | 52.8 | 67.9 | 51.2 | 30.4 | 23.7 | 43.7 | 63.8 | 62 | 72.1 | 46.6 | 65.1 | 28.2 | 2.1
35 | 14.4 | 32 | 71.6 | 26.9 | 59.3 | 20.8 | 60.4 | 50.8 | 66.1 | 54.4 | 27.2 | 24.1 | 44.5 | 64.8 | 62.1 | 68.3 | 46.9 | 62.9 | 28.4 | 2.1
36 | 17.8 | 32.8 | 70 | 24.8 | 57.4 | 20.7 | 64.3 | 48.8 | 65.6 | 51 | 31.6 | 25.1 | 43.5 | 62.6 | 58.5 | 69.9 | 47.9 | 64.8 | 25.7 | 0
37 | 16.1 | 32.5 | 72 | 28.9 | 60.4 | 19.3 | 64.8 | 56.5 | 64.8 | 52.7 | 25.8 | 23.7 | 44.6 | 60.9 | 62.8 | 67.1 | 46.4 | 64.5 | 26.2 | 2
38 | 14.8 | 33.7 | 72.2 | 27.5 | 60.5 | 23.3 | 61.8 | 52.6 | 68.4 | 48.6 | 26.4 | 24.4 | 45.5 | 59.6 | 66.1 | 68.6 | 45.3 | 68.1 | 28.2 | 3.3
39 | 17 | 33.6 | 71.8 | 25.4 | 61.4 | 17.6 | 63 | 55.1 | 66.6 | 51.8 | 28.3 | 24.1 | 44.8 | 58.8 | 59.8 | 71.5 | 47.4 | 64.1 | 24.5 | 2.3
40 | 15 | 32.9 | 70.9 | 28.1 | 65.2 | 19.2 | 62.7 | 54.1 | 65.3 | 49.8 | 25.2 | 20.7 | 45.1 | 63.3 | 61.6 | 69.8 | 46 | 61.9 | 24.7 | 0.8
41 | 14.8 | 32 | 70.9 | 25.5 | 61.6 | 19.6 | 60.4 | 53.1 | 67.2 | 48.4 | 26.3 | 25.7 | 44.3 | 60.2 | 63.1 | 67.9 | 46.6 | 65.1 | 26.2 | 5.4
42 | 16.8 | 35 | 71.7 | 26.6 | 60.6 | 21.4 | 60.9 | 51.3 | 65 | 54.3 | 29 | 20.5 | 43.5 | 61.4 | 59.9 | 67.7 | 50 | 67.4 | 26.5 | 7
43 | 13.4 | 31.9 | 69.8 | 25.4 | 63.7 | 20.5 | 59.8 | 52.6 | 67.1 | 49.9 | 28.4 | 22.3 | 44.7 | 61.5 | 62.2 | 68.3 | 46.1 | 65.1 | 26.3 | 1.2
44 | 16.3 | 32.3 | 70.2 | 28.2 | 57.9 | 20.7 | 59.7 | 51.6 | 65.7 | 51.7 | 27.2 | 23.2 | 45.3 | 65.9 | 60.3 | 68 | 48.6 | 65.7 | 24.8 | 2.2
45 | 14.9 | 32.2 | 70.3 | 25.5 | 63 | 20.7 | 60.9 | 55 | 66.1 | 49.8 | 28.7 | 20.3 | 44.2 | 62 | 61.1 | 67.7 | 45.6 | 66.5 | 24.6 | 1.9
46 | 14 | 33.1 | 70.3 | 25.4 | 62.3 | 18 | 60.2 | 52.1 | 66.5 | 52.9 | 27.9 | 22.9 | 45.4 | 61.3 | 62.9 | 69.1 | 44.9 | 65.3 | 24.3 | 2.4
47 | 14.9 | 35.6 | 71.8 | 26.5 | 62.7 | 20.6 | 58.4 | 53.8 | 65.3 | 50.9 | 30.3 | 23.8 | 47.2 | 62.9 | 60.7 | 71 | 50.9 | 65.3 | 26.9 | 0
48 | 13.7 | 35.2 | 71.8 | 27 | 61.4 | 19.7 | 61.1 | 53.8 | 68.7 | 51.3 | 29.4 | 25 | 46 | 61.4 | 61.4 | 71.6 | 46.3 | 63.9 | 24 | 2
49 | 17.7 | 33.1 | 71 | 25.9 | 60.9 | 21 | 63.2 | 51.6 | 65.9 | 53.8 | 28.4 | 22 | 43.9 | 60.5 | 62.8 | 72.8 | 45.9 | 64 | 27.9 | 4.7
50 | 15 | 36.4 | 70.4 | 26.3 | 61.3 | 17.5 | 61.7 | 51.4 | 67.8 | 51.4 | 27.8 | 23.3 | 46.6 | 62.3 | 59.7 | 70.3 | 46.2 | 68.2 | 26.1 | 0.2

## sample_5_2
均值 | 10 | 10 | 10 | 10 | 10 | 10 | 10 | 10 | 10 | 10 | 10 | 10 | 10 | 10 | 10 | 10 | 10 | 10 | 10 | 10
标准差 | 1 | 1 | 1 | 1 | 1 | 1 | 1 | 1 | 1 | 1 | 1 | 1 | 1 | 1 | 1 | 1 | 1 | 1 | 1 | 1
实际作业效率 | 1 | 2 | 3 | 4 | 5 | 6 | 7 | 8 | 9 | 10 | 11 | 12 | 13 | 14 | 15 | 16 | 17 | 18 | 19 | 20
1 | 9 | 11 | 11 | 9 | 9 | 9 | 10 | 10 | 10 | 11 | 9 | 9 | 9 | 9 | 10 | 8 | 9 | 10 | 10 | 12
2 | 10 | 10 | 10 | 11 | 8 | 11 | 10 | 11 | 11 | 10 | 8 | 10 | 9 | 12 | 10 | 11 | 11 | 11 | 10 | 9
3 | 10 | 9 | 11 | 9 | 10 | 12 | 10 | 11 | 9 | 10 | 12 | 10 | 11 | 9 | 10 | 9 | 9 | 12 | 9 | 10
4 | 10 | 12 | 10 | 10 | 9 | 8 | 10 | 10 | 9 | 10 | 8 | 12 | 8 | 11 | 10 | 12 | 10 | 10 | 10 | 10
5 | 9 | 10 | 11 | 11 | 9 | 9 | 10 | 9 | 11 | 11 | 10 | 10 | 10 | 9 | 8 | 11 | 8 | 11 | 11 | 7
6 | 9 | 11 | 9 | 9 | 10 | 9 | 10 | 9 | 10 | 10 | 11 | 10 | 8 | 9 | 10 | 10 | 10 | 11 | 9 | 10
7 | 10 | 8 | 9 | 10 | 9 | 10 | 8 | 10 | 9 | 12 | 11 | 11 | 9 | 10 | 9 | 9 | 11 | 10 | 9 | 11
8 | 10 | 10 | 11 | 11 | 10 | 10 | 10 | 9 | 9 | 10 | 10 | 11 | 12 | 10 | 12 | 9 | 10 | 12 | 7 | 10
9 | 10 | 11 | 8 | 9 | 10 | 11 | 10 | 10 | 8 | 10 | 11 | 10 | 10 | 9 | 10 | 12 | 10 | 10 | 9 | 10
10 | 10 | 10 | 10 | 10 | 10 | 9 | 9 | 13 | 10 | 11 | 9 | 11 | 10 | 9 | 11 | 10 | 9 | 11 | 8 | 8
11 | 11 | 10 | 12 | 11 | 10 | 8 | 10 | 11 | 11 | 9 | 10 | 10 | 10 | 10 | 12 | 10 | 9 | 10 | 10 | 9
12 | 10 | 10 | 10 | 11 | 9 | 11 | 12 | 11 | 11 | 11 | 9 | 10 | 9 | 9 | 10 | 10 | 10 | 9 | 12 | 10
13 | 9 | 9 | 12 | 11 | 10 | 11 | 10 | 10 | 10 | 11 | 9 | 10 | 10 | 9 | 11 | 10 | 10 | 12 | 9 | 11
14 | 10 | 10 | 10 | 10 | 10 | 11 | 10 | 11 | 8 | 10 | 11 | 11 | 10 | 9 | 10 | 10 | 11 | 11 | 11 | 11
15 | 12 | 11 | 11 | 11 | 11 | 10 | 8 | 10 | 9 | 10 | 10 | 10 | 10 | 11 | 10 | 9 | 8 | 10 | 11 | 10
16 | 11 | 9 | 10 | 9 | 11 | 7 | 10 | 10 | 8 | 9 | 10 | 11 | 12 | 9 | 9 | 9 | 11 | 9 | 9 | 11
17 | 8 | 9 | 11 | 10 | 9 | 11 | 11 | 9 | 11 | 10 | 10 | 10 | 10 | 10 | 11 | 11 | 11 | 9 | 11 | 9
18 | 10 | 10 | 9 | 11 | 10 | 9 | 11 | 8 | 9 | 10 | 9 | 11 | 10 | 9 | 10 | 8 | 9 | 11 | 10 | 9
19 | 9 | 10 | 9 | 9 | 11 | 9 | 9 | 9 | 11 | 10 | 9 | 10 | 10 | 9 | 9 | 10 | 10 | 9 | 9 | 10
20 | 10 | 10 | 9 | 8 | 11 | 12 | 11 | 9 | 11 | 11 | 11 | 11 | 8 | 10 | 12 | 10 | 9 | 10 | 10 | 10
21 | 8 | 10 | 9 | 10 | 10 | 9 | 8 | 10 | 10 | 9 | 9 | 11 | 11 | 9 | 11 | 9 | 11 | 9 | 11 | 10
22 | 9 | 9 | 8 | 11 | 8 | 10 | 9 | 9 | 10 | 9 | 10 | 9 | 10 | 9 | 10 | 10 | 11 | 10 | 10 | 11
23 | 11 | 10 | 9 | 9 | 11 | 11 | 10 | 11 | 10 | 10 | 10 | 10 | 10 | 11 | 10 | 10 | 10 | 11 | 10 | 9
24 | 9 | 10 | 11 | 10 | 9 | 10 | 11 | 11 | 11 | 8 | 10 | 12 | 10 | 10 | 9 | 11 | 10 | 9 | 11 | 9
25 | 11 | 9 | 8 | 10 | 10 | 9 | 10 | 10 | 10 | 9 | 13 | 11 | 9 | 11 | 9 | 8 | 12 | 11 | 9 | 11
26 | 11 | 8 | 9 | 9 | 9 | 9 | 10 | 10 | 9 | 11 | 11 | 10 | 11 | 10 | 10 | 10 | 9 | 10 | 9 | 9
27 | 9 | 10 | 9 | 9 | 12 | 11 | 10 | 11 | 11 | 12 | 10 | 11 | 9 | 12 | 10 | 9 | 10 | 11 | 8 | 10
28 | 9 | 10 | 11 | 8 | 10 | 9 | 9 | 11 | 9 | 10 | 10 | 10 | 9 | 9 | 10 | 10 | 10 | 10 | 10 | 10
29 | 11 | 10 | 11 | 9 | 11 | 10 | 10 | 9 | 10 | 10 | 10 | 8 | 11 | 11 | 11 | 12 | 10 | 10 | 8 | 10
30 | 10 | 9 | 10 | 10 | 10 | 8 | 11 | 9 | 11 | 10 | 10 | 10 | 10 | 11 | 11 | 11 | 8 | 11 | 9 | 10
31 | 10 | 11 | 9 | 10 | 11 | 11 | 10 | 9 | 10 | 10 | 10 | 9 | 11 | 11 | 8 | 10 | 11 | 10 | 10 | 12
32 | 11 | 11 | 11 | 9 | 8 | 9 | 9 | 10 | 10 | 12 | 10 | 9 | 8 | 10 | 10 | 11 | 10 | 9 | 9 | 10
33 | 10 | 12 | 12 | 9 | 10 | 9 | 10 | 11 | 10 | 8 | 9 | 10 | 10 | 9 | 10 | 10 | 10 | 11 | 12 | 11
34 | 9 | 9 | 10 | 9 | 10 | 10 | 8 | 10 | 11 | 11 | 9 | 9 | 11 | 11 | 8 | 10 | 9 | 9 | 8 | 10
35 | 10 | 10 | 10 | 11 | 9 | 12 | 8 | 10 | 8 | 9 | 10 | 10 | 12 | 10 | 10 | 9 | 11 | 10 | 11 | 12
36 | 10 | 9 | 10 | 10 | 10 | 11 | 11 | 8 | 10 | 9 | 11 | 11 | 10 | 8 | 10 | 9 | 9 | 11 | 11 | 10
37 | 10 | 11 | 9 | 9 | 10 | 10 | 10 | 10 | 10 | 9 | 9 | 11 | 8 | 9 | 9 | 10 | 10 | 8 | 9 | 9
38 | 10 | 11 | 9 | 9 | 10 | 9 | 9 | 9 | 11 | 11 | 10 | 8 | 11 | 9 | 9 | 11 | 9 | 10 | 11 | 10
39 | 11 | 10 | 11 | 9 | 10 | 10 | 11 | 9 | 11 | 11 | 10 | 9 | 9 | 11 | 10 | 9 | 11 | 10 | 11 | 9
40 | 10 | 9 | 10 | 10 | 9 | 10 | 10 | 11 | 11 | 11 | 11 | 9 | 9 | 10 | 10 | 10 | 9 | 8 | 10 | 10
41 | 10 | 10 | 11 | 10 | 9 | 10 | 9 | 11 | 9 | 11 | 10 | 11 | 10 | 10 | 11 | 9 | 10 | 9 | 10 | 10
42 | 9 | 8 | 8 | 9 | 11 | 11 | 10 | 10 | 10 | 9 | 9 | 9 | 11 | 9 | 9 | 8 | 11 | 10 | 10 | 10
43 | 11 | 11 | 9 | 10 | 8 | 9 | 10 | 11 | 11 | 12 | 11 | 10 | 11 | 10 | 10 | 10 | 9 | 10 | 9 | 10
44 | 9 | 11 | 9 | 9 | 10 | 10 | 9 | 10 | 10 | 10 | 10 | 10 | 10 | 10 | 10 | 11 | 11 | 10 | 9 | 10
45 | 10 | 10 | 10 | 10 | 10 | 9 | 10 | 11 | 11 | 10 | 12 | 9 | 8 | 9 | 10 | 10 | 11 | 10 | 9 | 11
46 | 11 | 10 | 9 | 11 | 10 | 9 | 11 | 9 | 9 | 10 | 10 | 10 | 12 | 9 | 10 | 11 | 10 | 11 | 9 | 10
47 | 12 | 10 | 11 | 10 | 10 | 10 | 12 | 10 | 8 | 10 | 9 | 10 | 9 | 9 | 8 | 10 | 10 | 11 | 9 | 10
48 | 9 | 11 | 10 | 10 | 9 | 9 | 10 | 8 | 10 | 9 | 12 | 12 | 10 | 13 | 10 | 10 | 10 | 10 | 10 | 9
49 | 12 | 8 | 10 | 10 | 11 | 9 | 9 | 12 | 10 | 11 | 11 | 11 | 11 | 10 | 9 | 9 | 9 | 12 | 9 | 10
50 | 11 | 9 | 11 | 10 | 11 | 10 | 10 | 11 | 10 | 11 | 10 | 9 | 9 | 11 | 11 | 10 | 10 | 8 | 11 | 11

## data_6
基础数据 | 岸桥干扰系数 | 作业成本 | 偏离成本 | 等待成本 | POPSIZE | G_MAX | P_C | P_V | 迟到成本
| 0.9 | 4.34 | 0.01 | 33.2 | 100 | 500 | 0.85 | 0.6 | 100
码头数据 | 码头编号 | 岸线长度/m | 水深条件/m | 岸桥数量 | 岸桥作业效率(TEU/h)
3 | 1 | 1100 | 10 | 11 | 10
| 2 | 1140 | 11 | 12 | 10
| 3 | 1200 | 14 | 13 | 10
码头转运成本 | 从->到 | 1 | 2 | 3
/TEU | 1 | 0 | 2.15 | 1.57
| 2 | 3.16 | 0 | 2.29
| 3 | 1.73 | 1.47 | 0
|  |  | 100500 | [120,360]
已靠泊船舶 | 船舶编号 | 所在码头 | 剩余作业量 | 船身长度 | 靠泊位置 | 分配到的岸桥数量 | 起始岸桥编号
8 | 1 | 3 | 413 | 304 | 473 | 3 | 6
| 2 | 3 | 153 | 327 | 783 | 2 | 9
| 3 | 1 | 267 | 157 | 264 | 3 | 6
| 4 | 1 | 375 | 191 | 12 | 3 | 2
| 5 | 2 | 360 | 170 | 109 | 4 | 2
| 6 | 2 | 127 | 232 | 599 | 2 | 7
| 7 | 3 | 299 | 139 | 281 | 3 | 4
| 8 | 2 | 188 | 299 | 291 | 4 | 4
|  | [1,3] | 100300 | 0.7*U,1.3*U | [120,360] | [0,72] |  | 2,4 | min,6 | 0.003588*L^1.303+4.371
待调度船舶 | 船舶编号 | 预分配码头 | 待装箱量 | 待卸箱量 | 船身长度 | 预计到达时刻 | 期望离港时刻 | 最小岸桥数量 | 最大岸桥数量 | 吃水深度 | 偏好位置 | 单位时间离港延迟惩罚 | 到达标准差 | 作业效率标准差
20 | 1 | 3 | 240 | 265 | 133 | 46.3 | 69.1 | 3 | 3 | 6.5 | 462 | 13.3 | 1.5 | 1
| 2 | 3 | 264 | 270 | 330 | 6.8 | 31.8 | 3 | 3 | 11.2 | 1163 | 33 | 1.5 | 1
| 3 | 3 | 283 | 353 | 186 | 19.4 | 49.3 | 3 | 3 | 7.6 | 1088 | 18.6 | 1.5 | 1
| 4 | 2 | 291 | 266 | 191 | 22.2 | 61.2 | 2 | 4 | 7.7 | 694 | 19.1 | 1.5 | 1
| 5 | 2 | 113 | 95 | 167 | 39.4 | 46.7 | 4 | 6 | 7.2 | 1066 | 16.7 | 1.5 | 1
| 6 | 2 | 231 | 173 | 270 | 35.4 | 53.2 | 3 | 6 | 9.7 | 1036 | 27 | 1.5 | 1
| 7 | 3 | 296 | 258 | 264 | 30.5 | 57.2 | 3 | 3 | 9.5 | 1120 | 26.4 | 1.5 | 1
| 8 | 2 | 150 | 148 | 219 | 66.8 | 80.2 | 3 | 3 | 8.4 | 928 | 21.9 | 1.5 | 1
| 9 | 3 | 114 | 89 | 332 | 36.8 | 50.4 | 2 | 2 | 11.3 | 1053 | 33.2 | 1.5 | 1
| 10 | 3 | 274 | 312 | 304 | 25.8 | 53.9 | 3 | 4 | 10.5 | 582 | 30.4 | 1.5 | 1
| 11 | 2 | 259 | 330 | 125 | 12.4 | 33.9 | 4 | 4 | 6.3 | 791 | 12.5 | 1.5 | 1
| 12 | 3 | 247 | 273 | 210 | 60.5 | 84.5 | 3 | 5 | 8.2 | 913 | 21 | 1.5 | 1
| 13 | 2 | 154 | 155 | 322 | 19.7 | 41.3 | 2 | 5 | 11 | 60 | 32.2 | 1.5 | 1
| 14 | 2 | 220 | 250 | 255 | 51.9 | 83 | 2 | 4 | 9.3 | 461 | 25.5 | 1.5 | 1
| 15 | 3 | 263 | 303 | 287 | 6.7 | 43.5 | 2 | 2 | 10.1 | 990 | 28.7 | 1.5 | 1
| 16 | 3 | 108 | 89 | 165 | 55.3 | 64.3 | 3 | 6 | 7.2 | 172 | 16.5 | 1.5 | 1
| 17 | 2 | 206 | 144 | 321 | 2.6 | 15.4 | 4 | 4 | 11 | 780 | 32.1 | 1.5 | 1
| 18 | 2 | 257 | 242 | 195 | 60.2 | 83.5 | 3 | 5 | 7.8 | 346 | 19.5 | 1.5 | 1
| 19 | 3 | 245 | 274 | 292 | 61.2 | 84.9 | 3 | 6 | 10.2 | 582 | 29.2 | 1.5 | 1
| 20 | 1 | 239 | 196 | 184 | 15.9 | 31.1 | 4 | 4 | 7.6 | 1047 | 18.4 | 1.5 | 1

## sample_6_1
均值 | 46.3 | 6.8 | 19.4 | 22.2 | 39.4 | 35.4 | 30.5 | 66.8 | 36.8 | 25.8 | 12.4 | 60.5 | 19.7 | 51.9 | 6.7 | 55.3 | 2.6 | 60.2 | 61.2 | 15.9
标准差 | 1.5 | 1.5 | 1.5 | 1.5 | 1.5 | 1.5 | 1.5 | 1.5 | 1.5 | 1.5 | 1.5 | 1.5 | 1.5 | 1.5 | 1.5 | 1.5 | 1.5 | 1.5 | 1.5 | 1.5
实际到达时间 | 1 | 2 | 3 | 4 | 5 | 6 | 7 | 8 | 9 | 10 | 11 | 12 | 13 | 14 | 15 | 16 | 17 | 18 | 19 | 20
1 | 49.3 | 4.1 | 22.5 | 23.5 | 40.7 | 33.7 | 29.8 | 68.9 | 38.5 | 26.3 | 14.4 | 59.9 | 16.4 | 49.8 | 7.1 | 55.4 | 3.4 | 58.4 | 57.8 | 16.5
2 | 46.6 | 9.2 | 18.3 | 21.9 | 39.2 | 36.9 | 32 | 68.4 | 34.4 | 28.9 | 12.7 | 62.7 | 19.6 | 51.2 | 6.2 | 55.1 | 2.5 | 59.2 | 60 | 15.4
3 | 45 | 5.1 | 20.2 | 21.6 | 41.1 | 35.7 | 30.6 | 66 | 38.2 | 27.8 | 13.5 | 61.6 | 19.6 | 51 | 4 | 58.8 | 0.8 | 62.5 | 61.3 | 16.9
4 | 46 | 6.6 | 16.8 | 25.4 | 42.8 | 34.2 | 28.5 | 68.7 | 38.6 | 24.1 | 13.8 | 58.8 | 17.6 | 52.5 | 5.3 | 54.8 | 4.4 | 60.6 | 63.5 | 16.5
5 | 46.1 | 4.2 | 19.2 | 23.7 | 39.2 | 32.7 | 30.7 | 67.7 | 36.9 | 25.2 | 13.6 | 58.4 | 18.6 | 50.6 | 5.5 | 54 | 5.4 | 60 | 62.1 | 17.4
6 | 47.1 | 7.1 | 18.8 | 19.6 | 41.8 | 33.7 | 33.3 | 65.8 | 36.7 | 23.9 | 12.6 | 60.2 | 18.3 | 52.8 | 5.1 | 52.6 | 3.2 | 58 | 63.3 | 14.6
7 | 45.6 | 6.7 | 17.2 | 23 | 39.6 | 32.7 | 33.4 | 66.5 | 35.9 | 26.6 | 13.5 | 60.7 | 18.2 | 54.8 | 8.9 | 51.4 | 3.5 | 59.7 | 59.6 | 15.1
8 | 47.5 | 9.2 | 19.2 | 22.8 | 41.5 | 34.2 | 29.3 | 67.6 | 40.1 | 24.6 | 12.2 | 60.2 | 18.9 | 52.9 | 5.6 | 56.1 | 1.1 | 59.5 | 64.3 | 18.7
9 | 45.8 | 4.9 | 19.4 | 22.9 | 39.5 | 36.9 | 30.8 | 64.8 | 35.6 | 26.7 | 14.6 | 58.4 | 19.7 | 49.1 | 9 | 55.1 | 1.6 | 61.4 | 63.3 | 16.5
10 | 48.2 | 7.7 | 16.3 | 23 | 38.4 | 34.2 | 31.4 | 65.4 | 37 | 26.3 | 13.4 | 60 | 16.1 | 52.2 | 7.2 | 53.8 | 0 | 62.4 | 60.8 | 16.3
11 | 46.4 | 6.1 | 21.4 | 22.8 | 38.5 | 30.1 | 31.3 | 67.9 | 36.1 | 27.7 | 12.4 | 61.1 | 22.4 | 50.4 | 7 | 54 | 2.8 | 61.1 | 59.5 | 16.5
12 | 48.1 | 6.3 | 18.2 | 22.1 | 41.8 | 37.2 | 31.2 | 67.2 | 34.1 | 23.5 | 14.6 | 60 | 19.8 | 52.2 | 6.8 | 52.3 | 2.9 | 61.9 | 62.5 | 17
13 | 46.6 | 4.9 | 17.8 | 23.3 | 39.3 | 34 | 29.3 | 66.4 | 36.7 | 26.3 | 12.9 | 60.6 | 17.8 | 53.6 | 7.8 | 55.2 | 2.6 | 60.7 | 63.2 | 15.1
14 | 46.5 | 7 | 18.6 | 21.6 | 40.7 | 35.1 | 31.3 | 64.7 | 37.2 | 27.9 | 14.9 | 59.6 | 20.4 | 51.5 | 4 | 52.9 | 0.9 | 60.1 | 60.1 | 17.9
15 | 43.9 | 6 | 18.9 | 22 | 41.7 | 35.1 | 28.4 | 67 | 37.7 | 25.4 | 14.6 | 60.7 | 19.3 | 50.6 | 10.6 | 53.4 | 3.3 | 60.8 | 61.8 | 15.7
16 | 46.8 | 5.8 | 21.3 | 20.9 | 41.6 | 36.6 | 32.4 | 67.3 | 36 | 26.8 | 13.2 | 59.4 | 18.1 | 52.8 | 8.1 | 55.3 | 1.7 | 61 | 58.9 | 13.7
17 | 47.1 | 8.1 | 18.9 | 18.8 | 40.1 | 36.6 | 33 | 65.8 | 34.8 | 27.8 | 11.4 | 58.8 | 21.6 | 53.2 | 6.6 | 50.7 | 3.5 | 59.4 | 60.2 | 16
18 | 48.5 | 6.6 | 19.2 | 23.7 | 38.4 | 36.8 | 26.3 | 67 | 36.4 | 24.1 | 11.3 | 58.7 | 20.2 | 50.9 | 6.7 | 58.4 | 0.5 | 61.1 | 59.9 | 15.8
19 | 47.4 | 6 | 19.7 | 20.8 | 39 | 34.6 | 30.5 | 65.2 | 34.3 | 23.9 | 12.4 | 59.2 | 20.4 | 52.5 | 6.8 | 56.4 | 3.3 | 57.1 | 63.2 | 16
20 | 50.5 | 10.5 | 18 | 20.8 | 39.4 | 35.5 | 30.2 | 65.5 | 38.7 | 25.7 | 11.4 | 61.1 | 21 | 53 | 6.2 | 54.6 | 3 | 61.2 | 61.6 | 18
21 | 46.8 | 7.1 | 20.2 | 26.2 | 41.6 | 34.5 | 30.2 | 67 | 38 | 25.2 | 11.2 | 59.1 | 22 | 51.5 | 6.9 | 56.4 | 1.5 | 60.3 | 63.8 | 16.4
22 | 45.3 | 7.5 | 19.2 | 23.2 | 37.2 | 39.6 | 30.6 | 66.8 | 36.3 | 24.1 | 11.9 | 59.4 | 21.3 | 52.5 | 6.7 | 56.8 | 0 | 59.8 | 59.1 | 17.3
23 | 46 | 7.7 | 17.9 | 22 | 39.1 | 36.8 | 33.2 | 69.2 | 37.2 | 25.1 | 10.2 | 59.9 | 17.9 | 53.8 | 5.6 | 54.3 | 0 | 63 | 61.5 | 13.1
24 | 45.5 | 5.7 | 18.9 | 19.9 | 37.9 | 36.3 | 31 | 66.1 | 36.7 | 29.4 | 12.7 | 61.2 | 20.4 | 50.3 | 9.6 | 53.6 | 5.9 | 58.2 | 64 | 15.2
25 | 43.3 | 7.6 | 19.1 | 21.6 | 42.3 | 36.5 | 32.1 | 67.7 | 36.5 | 26.1 | 10.8 | 60.6 | 20.6 | 52.8 | 7.3 | 58.1 | 3.4 | 61.5 | 62.9 | 17.3
26 | 48.7 | 5.7 | 19.6 | 21.4 | 40 | 35.4 | 32.1 | 67.5 | 36.3 | 27 | 11.8 | 59.1 | 22.7 | 50.5 | 5.2 | 53.7 | 3 | 59.2 | 61 | 15.8
27 | 44.9 | 5.6 | 18.8 | 22.7 | 40.1 | 34.8 | 29.7 | 69.4 | 37.9 | 26.3 | 14.8 | 60.6 | 20.9 | 50.7 | 8.5 | 57.1 | 4.9 | 58.8 | 60.6 | 14
28 | 46.1 | 4.2 | 18.2 | 21.2 | 40.2 | 37.4 | 31.1 | 67.8 | 36.8 | 24.5 | 10.2 | 63.2 | 19.2 | 49.4 | 9.2 | 58 | 3 | 59.5 | 59.4 | 18.8
29 | 44.5 | 6.5 | 20.6 | 22.5 | 35.6 | 33.9 | 30.2 | 65.4 | 39.1 | 27.2 | 12.4 | 59.1 | 16.8 | 50.8 | 6 | 55.7 | 4.5 | 58.5 | 59.8 | 18.9
30 | 47.7 | 8 | 17.2 | 22.8 | 38.5 | 34.9 | 30.3 | 67.5 | 37.2 | 24.9 | 12.2 | 61.6 | 19.9 | 52.3 | 6 | 55.3 | 4.1 | 59.1 | 59.7 | 16
31 | 45.8 | 2.7 | 19.8 | 22.6 | 37.9 | 35.5 | 28.7 | 64.7 | 35.3 | 26.1 | 12.2 | 59.2 | 20 | 50.6 | 7.6 | 54.5 | 1.8 | 59.7 | 60.6 | 15
32 | 47.5 | 6 | 19.9 | 20.8 | 41.6 | 34 | 30 | 65.1 | 38.3 | 24.5 | 13.4 | 60.7 | 18.9 | 53 | 8.5 | 54.9 | 3.4 | 61.5 | 61.6 | 16.2
33 | 46.2 | 5 | 17.8 | 18.4 | 38.1 | 37.3 | 28.4 | 65.2 | 35.2 | 28.9 | 13.4 | 60.3 | 18.5 | 54.2 | 6.9 | 54.5 | 3 | 61 | 60.4 | 16.9
34 | 46 | 5.6 | 20.6 | 23 | 37.1 | 34.7 | 28.6 | 68.5 | 37.2 | 26.7 | 14.3 | 62.5 | 18.8 | 51.6 | 7.2 | 57.7 | 4.6 | 60.9 | 64.9 | 17.6
35 | 47.1 | 5.2 | 17.7 | 21.9 | 40.9 | 34.2 | 30.7 | 65.9 | 35.1 | 24.8 | 12.9 | 61.7 | 21 | 51.8 | 9.3 | 56.2 | 3.4 | 61.8 | 60.5 | 16.2
36 | 46.4 | 6.3 | 21.1 | 23 | 37.1 | 33.4 | 29.2 | 65.7 | 32.7 | 26.3 | 15.4 | 60.5 | 19.5 | 53.5 | 5.9 | 55.4 | 5.3 | 59.6 | 62.3 | 15.8
37 | 48 | 4.1 | 19.7 | 26.5 | 39.7 | 36 | 29.6 | 67.9 | 37.8 | 25.7 | 12.4 | 61.3 | 20.5 | 51.2 | 4.9 | 54 | 3.7 | 58.5 | 60.4 | 17.3
38 | 45.8 | 6.9 | 20.5 | 20.6 | 40.5 | 35.3 | 32.6 | 67.6 | 34.1 | 26.5 | 13.5 | 62.4 | 19.7 | 50.1 | 7.2 | 56.2 | 2.3 | 63.7 | 62.2 | 13.4
39 | 43.9 | 6.6 | 20.2 | 21.8 | 38.5 | 32.6 | 31.4 | 64.9 | 36.8 | 22.8 | 10.2 | 58.1 | 18.3 | 49.3 | 6.6 | 55.4 | 1.2 | 60.9 | 64.6 | 14
40 | 46.3 | 4.6 | 19.1 | 21.8 | 39.5 | 33.8 | 32.4 | 68.1 | 34.7 | 27.2 | 10.5 | 63 | 20.2 | 49 | 6.7 | 52.1 | 0.7 | 57.5 | 59 | 15
41 | 45.4 | 6.1 | 20.6 | 23.1 | 42.5 | 33.7 | 31.7 | 68.5 | 38.5 | 25.3 | 11.7 | 60.8 | 15.9 | 49.1 | 8.8 | 56.5 | 6.3 | 58 | 62.6 | 14.1
42 | 47.6 | 6.5 | 19.1 | 22.5 | 39.5 | 34.9 | 31.9 | 66 | 35.3 | 25.9 | 12.6 | 57.7 | 17.5 | 53.4 | 7.1 | 56.5 | 2.1 | 58.7 | 61.6 | 15.1
43 | 48.1 | 4.2 | 19.5 | 20.3 | 39.9 | 33.3 | 28.9 | 66.3 | 37.5 | 27.5 | 12.8 | 60.7 | 17.2 | 51.4 | 5.1 | 57.1 | 2.7 | 60.2 | 61.1 | 15.5
44 | 46.3 | 4.8 | 18.8 | 19.7 | 38.8 | 34.3 | 33.2 | 64.7 | 39.2 | 23.1 | 12 | 58 | 19.7 | 52.6 | 6.6 | 55.7 | 4.6 | 60.1 | 60 | 16.1
45 | 48.6 | 7.8 | 19 | 22.8 | 38.7 | 34.7 | 29 | 66.8 | 40 | 27.2 | 12.6 | 62.9 | 17.9 | 51.1 | 9.4 | 53.6 | 4.2 | 58.3 | 60.8 | 15.8
46 | 47.8 | 6.2 | 19 | 22.3 | 38.4 | 37.3 | 30.5 | 67.2 | 39.2 | 23.4 | 10.3 | 57 | 21.3 | 52.2 | 5.6 | 55 | 2.7 | 59.4 | 60.4 | 16.5
47 | 49.4 | 6.3 | 21.6 | 20.8 | 38.6 | 36.5 | 32 | 66.9 | 35.7 | 25.7 | 11.5 | 58.9 | 19 | 50.6 | 5.9 | 54.5 | 3.7 | 61.9 | 64 | 15.9
48 | 44.9 | 6.2 | 19.9 | 20.4 | 38.9 | 37.4 | 30 | 68.1 | 38.2 | 23.1 | 13.5 | 60.1 | 20.4 | 50.1 | 5.5 | 56.8 | 1.6 | 59.7 | 60.3 | 13.9
49 | 46.6 | 7.3 | 18 | 24.4 | 42.6 | 36.2 | 30.1 | 70 | 37.9 | 23.6 | 12.9 | 61.1 | 20.4 | 54.2 | 8.2 | 52.1 | 2.7 | 59.6 | 62.5 | 20.3
50 | 47.1 | 8.9 | 19.5 | 21.8 | 40.2 | 35.5 | 28.5 | 67.2 | 38.4 | 24.1 | 13.7 | 59.5 | 21.4 | 53.7 | 5.5 | 54.7 | 0 | 60.1 | 61.8 | 17.1

## sample_6_2
均值 | 10 | 10 | 10 | 10 | 10 | 10 | 10 | 10 | 10 | 10 | 10 | 10 | 10 | 10 | 10 | 10 | 10 | 10 | 10 | 10
标准差 | 1 | 1 | 1 | 1 | 1 | 1 | 1 | 1 | 1 | 1 | 1 | 1 | 1 | 1 | 1 | 1 | 1 | 1 | 1 | 1
实际作业效率 | 1 | 2 | 3 | 4 | 5 | 6 | 7 | 8 | 9 | 10 | 11 | 12 | 13 | 14 | 15 | 16 | 17 | 18 | 19 | 20
1 | 10 | 10 | 10 | 12 | 9 | 10 | 9 | 10 | 11 | 9 | 10 | 10 | 11 | 11 | 10 | 9 | 10 | 9 | 9 | 11
2 | 11 | 9 | 8 | 11 | 10 | 10 | 9 | 10 | 10 | 10 | 9 | 11 | 10 | 11 | 8 | 10 | 11 | 9 | 9 | 11
3 | 12 | 10 | 10 | 11 | 9 | 9 | 10 | 10 | 12 | 9 | 11 | 9 | 9 | 9 | 9 | 10 | 8 | 10 | 9 | 10
4 | 10 | 9 | 10 | 12 | 11 | 10 | 11 | 10 | 11 | 8 | 11 | 9 | 12 | 7 | 9 | 10 | 11 | 9 | 10 | 11
5 | 11 | 9 | 11 | 9 | 10 | 9 | 9 | 9 | 11 | 10 | 11 | 11 | 11 | 8 | 10 | 9 | 10 | 10 | 8 | 9
6 | 9 | 8 | 10 | 10 | 10 | 9 | 11 | 10 | 11 | 10 | 11 | 9 | 10 | 9 | 9 | 10 | 10 | 9 | 10 | 11
7 | 9 | 9 | 10 | 9 | 10 | 10 | 10 | 10 | 9 | 11 | 10 | 9 | 10 | 9 | 10 | 9 | 10 | 8 | 11 | 11
8 | 10 | 10 | 12 | 10 | 11 | 9 | 11 | 10 | 11 | 11 | 10 | 9 | 13 | 10 | 11 | 11 | 9 | 10 | 9 | 7
9 | 10 | 13 | 9 | 9 | 10 | 10 | 9 | 11 | 8 | 11 | 8 | 12 | 9 | 8 | 8 | 10 | 10 | 9 | 8 | 9
10 | 10 | 11 | 10 | 10 | 8 | 10 | 11 | 12 | 9 | 10 | 10 | 10 | 10 | 11 | 10 | 11 | 10 | 10 | 10 | 10
11 | 9 | 10 | 11 | 9 | 9 | 10 | 10 | 9 | 11 | 8 | 11 | 9 | 11 | 11 | 11 | 10 | 10 | 9 | 9 | 10
12 | 10 | 9 | 9 | 11 | 11 | 10 | 9 | 11 | 11 | 10 | 11 | 11 | 10 | 11 | 9 | 11 | 11 | 11 | 9 | 10
13 | 9 | 11 | 8 | 11 | 10 | 10 | 8 | 11 | 8 | 10 | 12 | 12 | 9 | 10 | 8 | 9 | 10 | 10 | 10 | 11
14 | 9 | 10 | 11 | 11 | 11 | 10 | 10 | 10 | 10 | 11 | 9 | 11 | 11 | 9 | 10 | 10 | 12 | 8 | 11 | 9
15 | 10 | 10 | 12 | 9 | 10 | 13 | 9 | 10 | 11 | 11 | 10 | 11 | 12 | 10 | 9 | 10 | 9 | 8 | 11 | 10
16 | 10 | 9 | 9 | 11 | 9 | 10 | 10 | 10 | 9 | 11 | 11 | 11 | 10 | 10 | 10 | 10 | 12 | 10 | 10 | 10
17 | 9 | 12 | 8 | 9 | 10 | 10 | 12 | 9 | 9 | 12 | 11 | 11 | 10 | 10 | 9 | 9 | 9 | 9 | 12 | 11
18 | 10 | 10 | 10 | 11 | 11 | 11 | 11 | 11 | 10 | 10 | 9 | 9 | 9 | 10 | 12 | 7 | 9 | 10 | 12 | 10
19 | 9 | 8 | 10 | 8 | 10 | 11 | 9 | 11 | 11 | 10 | 9 | 11 | 10 | 10 | 7 | 8 | 10 | 11 | 11 | 11
20 | 11 | 9 | 12 | 8 | 11 | 9 | 9 | 9 | 12 | 11 | 9 | 10 | 9 | 8 | 10 | 10 | 9 | 9 | 10 | 9
21 | 10 | 10 | 9 | 9 | 12 | 10 | 12 | 11 | 9 | 8 | 9 | 9 | 10 | 10 | 9 | 11 | 9 | 10 | 8 | 10
22 | 11 | 9 | 10 | 9 | 10 | 12 | 10 | 10 | 9 | 10 | 10 | 9 | 9 | 9 | 10 | 8 | 9 | 10 | 10 | 11
23 | 10 | 10 | 10 | 10 | 9 | 9 | 8 | 9 | 11 | 9 | 10 | 10 | 10 | 9 | 9 | 11 | 9 | 9 | 11 | 10
24 | 11 | 12 | 10 | 11 | 11 | 10 | 12 | 8 | 10 | 10 | 10 | 10 | 11 | 11 | 9 | 11 | 11 | 9 | 10 | 11
25 | 10 | 10 | 10 | 10 | 11 | 9 | 10 | 10 | 9 | 10 | 10 | 10 | 10 | 11 | 10 | 9 | 10 | 10 | 8 | 9
26 | 9 | 11 | 10 | 10 | 11 | 9 | 12 | 11 | 10 | 10 | 10 | 10 | 9 | 10 | 10 | 8 | 11 | 11 | 9 | 10
27 | 9 | 11 | 9 | 12 | 9 | 10 | 8 | 10 | 11 | 11 | 10 | 8 | 10 | 7 | 11 | 9 | 9 | 11 | 7 | 10
28 | 10 | 9 | 9 | 12 | 11 | 9 | 10 | 10 | 9 | 10 | 10 | 9 | 10 | 10 | 11 | 9 | 9 | 11 | 9 | 9
29 | 10 | 11 | 10 | 9 | 10 | 9 | 10 | 11 | 11 | 9 | 12 | 10 | 10 | 10 | 10 | 11 | 11 | 11 | 10 | 11
30 | 10 | 10 | 9 | 11 | 9 | 10 | 10 | 10 | 10 | 11 | 11 | 9 | 12 | 10 | 10 | 11 | 11 | 10 | 10 | 12
31 | 9 | 12 | 9 | 9 | 11 | 10 | 9 | 9 | 10 | 8 | 11 | 10 | 11 | 10 | 13 | 9 | 11 | 10 | 10 | 10
32 | 10 | 10 | 11 | 10 | 10 | 10 | 11 | 9 | 10 | 11 | 10 | 9 | 11 | 9 | 10 | 10 | 9 | 11 | 9 | 10
33 | 10 | 11 | 9 | 10 | 10 | 10 | 10 | 10 | 11 | 11 | 8 | 10 | 11 | 12 | 10 | 10 | 9 | 9 | 10 | 11
34 | 11 | 11 | 12 | 11 | 10 | 8 | 8 | 10 | 10 | 10 | 9 | 9 | 8 | 11 | 10 | 9 | 10 | 10 | 11 | 9
35 | 10 | 9 | 10 | 11 | 9 | 11 | 11 | 10 | 11 | 9 | 10 | 11 | 9 | 10 | 10 | 10 | 11 | 11 | 9 | 9
36 | 11 | 10 | 10 | 11 | 12 | 11 | 10 | 10 | 10 | 10 | 11 | 11 | 12 | 10 | 10 | 11 | 10 | 11 | 9 | 7
37 | 10 | 9 | 9 | 9 | 10 | 11 | 10 | 11 | 11 | 10 | 11 | 9 | 11 | 11 | 12 | 10 | 10 | 9 | 9 | 9
38 | 11 | 10 | 12 | 12 | 11 | 9 | 10 | 11 | 10 | 9 | 9 | 11 | 10 | 9 | 9 | 11 | 10 | 11 | 12 | 10
39 | 10 | 9 | 10 | 9 | 11 | 10 | 8 | 10 | 9 | 10 | 10 | 8 | 10 | 11 | 11 | 10 | 11 | 10 | 11 | 10
40 | 10 | 9 | 11 | 8 | 11 | 9 | 11 | 10 | 10 | 9 | 10 | 8 | 10 | 8 | 12 | 12 | 11 | 11 | 8 | 10
41 | 10 | 9 | 8 | 10 | 10 | 9 | 11 | 10 | 8 | 10 | 11 | 11 | 11 | 10 | 9 | 8 | 10 | 8 | 10 | 9
42 | 8 | 10 | 11 | 12 | 10 | 10 | 11 | 8 | 9 | 10 | 11 | 9 | 10 | 10 | 9 | 9 | 11 | 10 | 9 | 12
43 | 9 | 12 | 10 | 13 | 11 | 8 | 9 | 11 | 11 | 11 | 9 | 9 | 9 | 8 | 9 | 12 | 9 | 10 | 11 | 9
44 | 9 | 10 | 8 | 11 | 9 | 11 | 8 | 9 | 11 | 10 | 11 | 11 | 9 | 9 | 9 | 11 | 10 | 11 | 7 | 9
45 | 9 | 11 | 10 | 10 | 10 | 8 | 9 | 9 | 9 | 10 | 11 | 9 | 9 | 10 | 10 | 11 | 10 | 8 | 11 | 10
46 | 7 | 11 | 10 | 10 | 10 | 10 | 10 | 9 | 12 | 12 | 10 | 11 | 9 | 10 | 10 | 11 | 11 | 11 | 8 | 10
47 | 11 | 11 | 9 | 12 | 10 | 10 | 10 | 8 | 12 | 9 | 9 | 10 | 10 | 10 | 9 | 10 | 11 | 10 | 10 | 11
48 | 9 | 10 | 9 | 11 | 10 | 10 | 11 | 9 | 11 | 11 | 10 | 10 | 13 | 10 | 8 | 9 | 11 | 11 | 12 | 11
49 | 11 | 11 | 11 | 11 | 10 | 8 | 9 | 10 | 11 | 10 | 10 | 10 | 11 | 10 | 11 | 10 | 12 | 9 | 7 | 11
50 | 9 | 10 | 8 | 11 | 11 | 10 | 9 | 10 | 8 | 10 | 11 | 9 | 9 | 8 | 10 | 8 | 11 | 10 | 11 | 11

## data_7
基础数据 | 岸桥干扰系数 | 作业成本 | 偏离成本 | 等待成本 | POPSIZE | G_MAX | P_C | P_V | 迟到成本
| 0.9 | 4.34 | 0.01 | 33.2 | 100 | 500 | 0.85 | 0.6 | 100
码头数据 | 码头编号 | 岸线长度/m | 水深条件/m | 岸桥数量 | 岸桥作业效率(TEU/h)
3 | 1 | 1100 | 10 | 11 | 10
| 2 | 1140 | 11 | 12 | 10
| 3 | 1200 | 14 | 13 | 10
码头转运成本 | 从->到 | 1 | 2 | 3
/TEU | 1 | 0 | 2.15 | 1.57
| 2 | 3.16 | 0 | 2.29
| 3 | 1.73 | 1.47 | 0
|  |  | 100500 | [120,360]
已靠泊船舶 | 船舶编号 | 所在码头 | 剩余作业量 | 船身长度 | 靠泊位置 | 分配到的岸桥数量 | 起始岸桥编号
8 | 1 | 3 | 413 | 304 | 473 | 3 | 6
| 2 | 3 | 153 | 327 | 783 | 2 | 9
| 3 | 1 | 267 | 157 | 264 | 3 | 6
| 4 | 1 | 375 | 191 | 12 | 3 | 2
| 5 | 2 | 360 | 170 | 109 | 4 | 2
| 6 | 2 | 127 | 232 | 599 | 2 | 7
| 7 | 3 | 299 | 139 | 281 | 3 | 4
| 8 | 2 | 188 | 299 | 291 | 4 | 4
|  | [1,3] | 100300 | 0.7*U,1.3*U | [120,360] | [0,72] |  | 2,4 | min,6 | 0.003588*L^1.303+4.371
待调度船舶 | 船舶编号 | 预分配码头 | 待装箱量 | 待卸箱量 | 船身长度 | 预计到达时刻 | 期望离港时刻 | 最小岸桥数量 | 最大岸桥数量 | 吃水深度 | 偏好位置 | 单位时间离港延迟惩罚 | 到达标准差 | 作业效率标准差
20 | 1 | 3 | 210 | 243 | 337 | 6.9 | 26.6 | 3 | 6 | 11.4 | 900 | 33.7 | 1.5 | 1
| 2 | 2 | 185 | 222 | 175 | 14.7 | 34.4 | 3 | 4 | 7.4 | 590 | 17.5 | 1.5 | 1
| 3 | 2 | 275 | 242 | 228 | 22.8 | 41.1 | 4 | 5 | 8.6 | 580 | 22.8 | 1.5 | 1
| 4 | 3 | 107 | 105 | 212 | 50.4 | 65.6 | 2 | 2 | 8.2 | 1123 | 21.2 | 1.5 | 1
| 5 | 3 | 257 | 223 | 282 | 1 | 33.4 | 2 | 3 | 10 | 904 | 28.2 | 1.5 | 1
| 6 | 1 | 178 | 127 | 145 | 21.2 | 43.2 | 2 | 4 | 6.7 | 676 | 14.5 | 1.5 | 1
| 7 | 1 | 232 | 184 | 246 | 8.8 | 28.2 | 3 | 6 | 9.1 | 354 | 24.6 | 1.5 | 1
| 8 | 3 | 288 | 305 | 202 | 69.2 | 89.4 | 4 | 5 | 8 | 1064 | 20.2 | 1.5 | 1
| 9 | 3 | 136 | 122 | 285 | 11 | 23.1 | 3 | 5 | 10 | 1015 | 28.5 | 1.5 | 1
| 10 | 1 | 187 | 175 | 260 | 26.8 | 38.8 | 4 | 4 | 9.4 | 510 | 26 | 1.5 | 1
| 11 | 3 | 222 | 216 | 276 | 64.1 | 79.9 | 4 | 5 | 9.8 | 75 | 27.6 | 1.5 | 1
| 12 | 1 | 294 | 213 | 216 | 9 | 45.6 | 2 | 5 | 8.3 | 287 | 21.6 | 1.5 | 1
| 13 | 2 | 249 | 319 | 189 | 19.1 | 38.9 | 4 | 6 | 7.7 | 1108 | 18.9 | 1.5 | 1
| 14 | 3 | 109 | 134 | 307 | 67.6 | 76.6 | 4 | 6 | 10.6 | 197 | 30.7 | 1.5 | 1
| 15 | 1 | 160 | 172 | 226 | 3.1 | 15 | 4 | 6 | 8.6 | 452 | 22.6 | 1.5 | 1
| 16 | 1 | 109 | 103 | 265 | 47.9 | 57.4 | 3 | 4 | 9.5 | 790 | 26.5 | 1.5 | 1
| 17 | 3 | 123 | 128 | 290 | 65.1 | 76.4 | 3 | 4 | 10.2 | 528 | 29 | 1.5 | 1
| 18 | 2 | 238 | 305 | 211 | 15 | 41.5 | 3 | 3 | 8.2 | 104 | 21.1 | 1.5 | 1
| 19 | 3 | 225 | 166 | 327 | 51.9 | 65.1 | 4 | 6 | 11.2 | 673 | 32.7 | 1.5 | 1
| 20 | 3 | 143 | 177 | 261 | 42.1 | 57.7 | 3 | 4 | 9.4 | 1117 | 26.1 | 1.5 | 1

## sample_7_1
均值 | 6.9 | 14.7 | 22.8 | 50.4 | 1 | 21.2 | 8.8 | 69.2 | 11 | 26.8 | 64.1 | 9 | 19.1 | 67.6 | 3.1 | 47.9 | 65.1 | 15 | 51.9 | 42.1
标准差 | 1.5 | 1.5 | 1.5 | 1.5 | 1.5 | 1.5 | 1.5 | 1.5 | 1.5 | 1.5 | 1.5 | 1.5 | 1.5 | 1.5 | 1.5 | 1.5 | 1.5 | 1.5 | 1.5 | 1.5
实际到达时间 | 1 | 2 | 3 | 4 | 5 | 6 | 7 | 8 | 9 | 10 | 11 | 12 | 13 | 14 | 15 | 16 | 17 | 18 | 19 | 20
1 | 9 | 12.4 | 25.3 | 50.5 | 1.2 | 23.7 | 9.7 | 70.3 | 10.6 | 26.7 | 63.8 | 9.6 | 19 | 67.9 | 4.6 | 50.1 | 65.3 | 15.6 | 51.2 | 42.3
2 | 5 | 14 | 25 | 49.6 | 0.8 | 22.7 | 8.7 | 70.1 | 10.4 | 29.2 | 63.4 | 9.5 | 19.1 | 66.4 | 2.1 | 49.1 | 66.5 | 13.8 | 51.3 | 40.5
3 | 6.8 | 16 | 23.9 | 51.5 | 0 | 24.9 | 8.7 | 71.4 | 13.7 | 23.7 | 62.8 | 8.9 | 17.7 | 69.4 | 2.9 | 47.5 | 66.9 | 15.5 | 54.7 | 42
4 | 9.4 | 14.8 | 23.4 | 50 | 1 | 17.3 | 10 | 70.3 | 12.2 | 28.1 | 65.3 | 9.2 | 20.4 | 67.9 | 2.5 | 48.1 | 66.9 | 17.4 | 51.2 | 42.5
5 | 8.7 | 17.7 | 21.1 | 49.7 | 1 | 22.9 | 9.3 | 70.5 | 11.1 | 25.2 | 65.8 | 8.4 | 17.2 | 67.1 | 2.1 | 48.5 | 65.7 | 12.8 | 51.2 | 43.5
6 | 7 | 14.2 | 24.9 | 51.3 | 0.4 | 21.8 | 9 | 68.8 | 12.8 | 23.6 | 62.2 | 8.7 | 18.2 | 64.6 | 1.7 | 48.6 | 63.8 | 16.2 | 52.2 | 42.8
7 | 6.1 | 13.4 | 22.5 | 52.5 | 0 | 24.8 | 8 | 69.3 | 10.4 | 28.1 | 63.8 | 7.8 | 20.9 | 67.1 | 2.4 | 47 | 62.6 | 12.9 | 51.8 | 42.1
8 | 6.4 | 15 | 22.8 | 51.7 | 0 | 22.6 | 7.7 | 71 | 9.8 | 28.8 | 63.3 | 9.1 | 20.2 | 69.7 | 2.3 | 48.6 | 64.1 | 17 | 51.6 | 42.6
9 | 6.2 | 13.3 | 24.3 | 52.8 | 0.2 | 20.2 | 8.3 | 71.5 | 11.9 | 27.2 | 63.9 | 9.6 | 17.7 | 67.8 | 4.5 | 49.6 | 65.5 | 15.3 | 52.2 | 41.2
10 | 6.8 | 17.1 | 22.8 | 47.2 | 0 | 19.3 | 6.2 | 71.1 | 12.1 | 28.4 | 61.2 | 9.9 | 19.8 | 69.9 | 3.2 | 47.7 | 66.6 | 14.9 | 50.9 | 41.9
11 | 6.4 | 14.9 | 22 | 49.9 | 0 | 20.7 | 9.1 | 70.6 | 13.5 | 29.6 | 62.7 | 10 | 20.8 | 67.3 | 2.5 | 48.5 | 64.5 | 13.4 | 53.4 | 41.5
12 | 5.7 | 14.6 | 23.1 | 49.4 | 0 | 22.2 | 8.2 | 68.9 | 9.6 | 28.4 | 64.7 | 8 | 18.2 | 68.2 | 1.9 | 45.1 | 64.9 | 17.8 | 52 | 42
13 | 7.4 | 15.2 | 21.5 | 52 | 0 | 21 | 6.8 | 71.6 | 13.7 | 26.9 | 63.5 | 7.2 | 18.2 | 68.3 | 4.1 | 48.1 | 67.1 | 15.2 | 52 | 39.4
14 | 4.3 | 17.4 | 24.9 | 50.5 | 3.2 | 20.4 | 5.8 | 64.1 | 13 | 28.1 | 65.2 | 10.5 | 17 | 68.3 | 3 | 48.8 | 65.7 | 14.8 | 54.1 | 41.8
15 | 8 | 12.7 | 22.1 | 48.5 | 0 | 22.6 | 9.8 | 69.8 | 10.6 | 27.3 | 64 | 8.1 | 20.9 | 66.4 | 4.5 | 51.9 | 66.2 | 13.7 | 51.3 | 41.3
16 | 7.5 | 17.8 | 22.3 | 51.6 | 1.1 | 21.5 | 10.1 | 68.5 | 11.3 | 28 | 63 | 10.5 | 19.1 | 68.6 | 1.3 | 48.8 | 64.1 | 15.4 | 52.1 | 40.8
17 | 6.1 | 15.3 | 21.3 | 49.3 | 1 | 20.5 | 9.9 | 68.2 | 10.3 | 25.6 | 63.7 | 8 | 18.9 | 66.6 | 3.5 | 48.1 | 63.1 | 11.7 | 52.2 | 40.4
18 | 6.4 | 16.2 | 21.7 | 47.6 | 0 | 21.9 | 10.7 | 66.4 | 11.9 | 27.3 | 63.9 | 8.1 | 21.1 | 67.4 | 7.4 | 47 | 66.8 | 15.8 | 52.5 | 42
19 | 6.3 | 16.4 | 21.1 | 51.5 | 1.2 | 21.6 | 7.2 | 71 | 13.6 | 26.7 | 66 | 7.7 | 20.2 | 64.9 | 6.6 | 47.4 | 66.5 | 14.6 | 52.7 | 43.4
20 | 6.2 | 16.6 | 24.2 | 50.7 | 1.8 | 20.2 | 7.7 | 68.6 | 10.6 | 28.4 | 63.7 | 8.7 | 18.4 | 67.2 | 5 | 46.8 | 65.8 | 13.6 | 52.7 | 42.2
21 | 9.7 | 13.9 | 23.9 | 50.3 | 0 | 19.5 | 8 | 69.6 | 11.3 | 27.7 | 65.6 | 11.2 | 18.9 | 66 | 4.2 | 47.9 | 65.2 | 14.4 | 52.1 | 40.2
22 | 6 | 14.6 | 22.9 | 50.6 | 3.4 | 21.8 | 9.4 | 67.9 | 14.2 | 27.7 | 62.2 | 6.4 | 19.4 | 67.6 | 1.8 | 48.5 | 64.9 | 15.8 | 52.4 | 42.9
23 | 7.6 | 13.6 | 22.4 | 50.8 | 2 | 21.7 | 7.7 | 67.4 | 11 | 27.3 | 64.9 | 7 | 17.5 | 67.1 | 2.3 | 46 | 63.7 | 15.9 | 51.3 | 43.8
24 | 7.1 | 14.7 | 22.4 | 52.1 | 0 | 21.9 | 6.9 | 67.8 | 13.3 | 25.2 | 63.1 | 10.1 | 18.8 | 68.4 | 4.6 | 47.7 | 64.4 | 14.8 | 53.6 | 42.7
25 | 5.7 | 12.8 | 23.5 | 51.2 | 1.1 | 22.1 | 6.9 | 69.2 | 12.5 | 26.2 | 61.9 | 8.4 | 19.1 | 64.6 | 2.4 | 50.1 | 62.6 | 13.4 | 50.8 | 42.3
26 | 3.6 | 14.6 | 22.1 | 52.2 | 2.5 | 23.2 | 8.4 | 70.8 | 10.7 | 25.1 | 62.7 | 7.8 | 18.3 | 67.6 | 4.2 | 43.7 | 64.5 | 16.1 | 51.2 | 43
27 | 8.9 | 15.3 | 22 | 49.8 | 0 | 22 | 8.9 | 69.5 | 11.6 | 26.1 | 63.8 | 11.1 | 20.9 | 66.7 | 3.2 | 48 | 65.3 | 17.1 | 51.9 | 43
28 | 8.4 | 12.8 | 22.7 | 49.5 | 0 | 21.2 | 13.1 | 68.6 | 12.1 | 28.3 | 63.9 | 7.7 | 20.5 | 67.7 | 2.7 | 48.4 | 64.3 | 17 | 51.6 | 42.3
29 | 6.9 | 14.2 | 24.1 | 48.9 | 2.2 | 21.7 | 8.6 | 67.9 | 9.9 | 25.5 | 65.7 | 8.7 | 18.6 | 68.6 | 1.6 | 50.9 | 65.2 | 13.4 | 51.2 | 43
30 | 9 | 17 | 27.9 | 51.6 | 0.4 | 22 | 9 | 66.6 | 10.2 | 25.8 | 65 | 7.7 | 18 | 69.4 | 3.5 | 45.6 | 65.5 | 16.1 | 54 | 43.1
31 | 6.6 | 13.5 | 23.7 | 49 | 0.8 | 19.9 | 7.4 | 70.5 | 10.8 | 28 | 64 | 7.9 | 17.1 | 69 | 2.6 | 46 | 64.2 | 14.5 | 51.1 | 43.8
32 | 6.9 | 14.4 | 24.4 | 50 | 1.8 | 20.2 | 9.9 | 69.4 | 12.4 | 26.5 | 63.5 | 8.1 | 18.5 | 67 | 0 | 46.5 | 67.4 | 15.3 | 55.8 | 42.8
33 | 9.2 | 14.9 | 22.6 | 49.3 | 2.4 | 22.5 | 9.8 | 67.2 | 11.1 | 25.5 | 63.9 | 7.5 | 17.6 | 66.5 | 0.8 | 47.8 | 62.1 | 17.6 | 50.1 | 42.1
34 | 5.3 | 12.7 | 24.2 | 48.3 | 1 | 24.6 | 9 | 69.9 | 11.3 | 28.2 | 62.6 | 8.7 | 20.9 | 68 | 3.4 | 47.5 | 67.5 | 14.1 | 52.5 | 42.6
35 | 6.7 | 16.4 | 21.2 | 49.8 | 2.9 | 18.5 | 6.8 | 67.2 | 10.6 | 25.8 | 64.4 | 8.8 | 20.6 | 66.3 | 2.3 | 47.2 | 63.7 | 15.8 | 51.5 | 39.9
36 | 7.5 | 13.7 | 23.2 | 48 | 1.4 | 22.2 | 9 | 68.5 | 10.9 | 27.2 | 63.7 | 8.5 | 20.9 | 66.8 | 4.4 | 49.4 | 63.4 | 14.7 | 50.5 | 44.4
37 | 3.9 | 14.7 | 23.7 | 49.6 | 0 | 23.7 | 9.5 | 70.3 | 14.1 | 25.6 | 63.4 | 10.3 | 16.9 | 67.4 | 5.3 | 48 | 67.5 | 16.9 | 52.3 | 40.8
38 | 6.6 | 15.4 | 21.9 | 52.1 | 0 | 17.7 | 9.5 | 67 | 11.8 | 27.2 | 63.7 | 7.3 | 18.6 | 67.1 | 3.8 | 46.1 | 62.5 | 11.3 | 52.4 | 43.4
39 | 6.7 | 13.7 | 24.6 | 51.4 | 0 | 23.1 | 7.9 | 70.5 | 15.1 | 27.6 | 66.8 | 10.3 | 20 | 69.3 | 4.7 | 48.4 | 64.4 | 16.5 | 53.1 | 42.5
40 | 6 | 14.7 | 21.3 | 51.6 | 1.1 | 21 | 8.1 | 66.9 | 10.9 | 27.4 | 63.9 | 9.2 | 18.8 | 69.6 | 1.5 | 47.9 | 62.7 | 16 | 51.9 | 43
41 | 7.8 | 15.4 | 23 | 49.8 | 1 | 21.5 | 5.8 | 66.4 | 7.8 | 25.9 | 63.4 | 6.3 | 18.8 | 68.7 | 3.3 | 51.6 | 64.9 | 16.7 | 51 | 42.3
42 | 5.9 | 12.9 | 21.7 | 51.2 | 3 | 20.6 | 9.3 | 70.9 | 13.3 | 28 | 61.1 | 7.6 | 19.5 | 67.4 | 3.1 | 45.6 | 65.1 | 11.4 | 51.8 | 44.8
43 | 6.9 | 15.9 | 22.5 | 51.7 | 0 | 20.4 | 7.9 | 68.2 | 10 | 20.6 | 64.3 | 5.6 | 21.6 | 68.3 | 4.1 | 45.3 | 65.8 | 15.9 | 52.5 | 40.9
44 | 7 | 15.2 | 22.1 | 48.7 | 2.7 | 18.9 | 7.7 | 68.9 | 13.6 | 28.2 | 62.7 | 8.4 | 20.7 | 69.8 | 3.6 | 47.9 | 63.3 | 14.1 | 51.9 | 43.5
45 | 9.3 | 14.4 | 22 | 50.7 | 2.7 | 24.3 | 8.5 | 69.2 | 12 | 29.7 | 63 | 7.2 | 20.3 | 68.6 | 1.7 | 47.9 | 63.7 | 14.5 | 50.4 | 44.2
46 | 6.7 | 12.1 | 22.2 | 48.1 | 3.1 | 20.5 | 8.7 | 67.7 | 10.6 | 27.6 | 63 | 9.9 | 18.3 | 67.2 | 5.4 | 46.2 | 66 | 18.7 | 52.6 | 42.3
47 | 6.1 | 15.6 | 22 | 49.9 | 0.5 | 22.4 | 8.2 | 68 | 10 | 26.4 | 63.5 | 7.8 | 17.5 | 67.8 | 1.9 | 47.3 | 64 | 15.5 | 49.8 | 41.4
48 | 4.7 | 13.9 | 23.6 | 50.6 | 0.8 | 20.8 | 8.8 | 67.2 | 11.2 | 28.5 | 64.8 | 8.6 | 14.7 | 66.5 | 1.5 | 49.9 | 63.9 | 13.9 | 52.4 | 40.5
49 | 6.9 | 14.2 | 21.9 | 49.1 | 0 | 23.7 | 10.1 | 72 | 11.1 | 28.1 | 63.6 | 8.6 | 20.2 | 70.5 | 4.6 | 47.4 | 64.5 | 14.4 | 51.2 | 40.5
50 | 3.5 | 14.7 | 23.1 | 52.3 | 0.4 | 23.2 | 8.6 | 69.4 | 14.8 | 25.9 | 63.3 | 8.4 | 22.1 | 66.5 | 4.5 | 47.2 | 66.1 | 14.1 | 50.9 | 43.3

## sample_7_2
均值 | 10 | 10 | 10 | 10 | 10 | 10 | 10 | 10 | 10 | 10 | 10 | 10 | 10 | 10 | 10 | 10 | 10 | 10 | 10 | 10
标准差 | 1 | 1 | 1 | 1 | 1 | 1 | 1 | 1 | 1 | 1 | 1 | 1 | 1 | 1 | 1 | 1 | 1 | 1 | 1 | 1
实际作业效率 | 1 | 2 | 3 | 4 | 5 | 6 | 7 | 8 | 9 | 10 | 11 | 12 | 13 | 14 | 15 | 16 | 17 | 18 | 19 | 20
1 | 10 | 12 | 11 | 11 | 10 | 10 | 9 | 11 | 11 | 11 | 10 | 10 | 9 | 9 | 10 | 8 | 10 | 11 | 10 | 10
2 | 9 | 11 | 9 | 11 | 10 | 9 | 11 | 11 | 10 | 11 | 8 | 7 | 9 | 10 | 9 | 9 | 11 | 10 | 11 | 10
3 | 10 | 11 | 10 | 12 | 9 | 10 | 11 | 11 | 9 | 10 | 7 | 12 | 10 | 9 | 9 | 9 | 11 | 9 | 12 | 10
4 | 10 | 10 | 10 | 11 | 10 | 9 | 11 | 12 | 9 | 10 | 10 | 9 | 12 | 10 | 10 | 9 | 10 | 11 | 9 | 10
5 | 11 | 9 | 9 | 9 | 10 | 10 | 9 | 11 | 9 | 10 | 9 | 10 | 11 | 9 | 11 | 9 | 8 | 11 | 9 | 11
6 | 9 | 10 | 12 | 10 | 10 | 9 | 10 | 12 | 11 | 10 | 11 | 9 | 11 | 11 | 12 | 10 | 11 | 11 | 10 | 13
7 | 9 | 10 | 10 | 10 | 10 | 11 | 9 | 8 | 11 | 10 | 9 | 11 | 10 | 10 | 10 | 11 | 9 | 11 | 11 | 9
8 | 10 | 10 | 11 | 9 | 10 | 10 | 9 | 9 | 9 | 11 | 10 | 12 | 11 | 9 | 10 | 11 | 9 | 9 | 10 | 10
9 | 11 | 10 | 11 | 8 | 12 | 9 | 10 | 10 | 10 | 11 | 10 | 10 | 9 | 9 | 9 | 10 | 11 | 13 | 9 | 10
10 | 11 | 9 | 9 | 11 | 11 | 10 | 10 | 8 | 9 | 10 | 8 | 10 | 11 | 8 | 10 | 10 | 10 | 10 | 9 | 10
11 | 8 | 9 | 13 | 10 | 9 | 12 | 10 | 9 | 10 | 10 | 9 | 10 | 11 | 9 | 12 | 9 | 9 | 11 | 9 | 10
12 | 11 | 10 | 9 | 9 | 9 | 11 | 12 | 10 | 11 | 11 | 9 | 11 | 10 | 10 | 9 | 8 | 11 | 12 | 10 | 11
13 | 10 | 11 | 11 | 9 | 10 | 11 | 10 | 9 | 10 | 9 | 9 | 11 | 10 | 9 | 10 | 10 | 12 | 10 | 10 | 11
14 | 10 | 10 | 9 | 10 | 9 | 11 | 8 | 11 | 10 | 10 | 9 | 10 | 11 | 9 | 9 | 9 | 10 | 10 | 10 | 10
15 | 11 | 9 | 10 | 10 | 10 | 10 | 10 | 7 | 9 | 9 | 9 | 12 | 11 | 10 | 9 | 9 | 9 | 10 | 10 | 11
16 | 9 | 11 | 9 | 10 | 10 | 10 | 10 | 10 | 10 | 11 | 9 | 12 | 8 | 9 | 8 | 7 | 11 | 9 | 11 | 11
17 | 11 | 10 | 12 | 10 | 11 | 11 | 11 | 10 | 12 | 9 | 11 | 9 | 10 | 10 | 9 | 11 | 10 | 10 | 10 | 10
18 | 11 | 10 | 9 | 10 | 11 | 10 | 11 | 10 | 10 | 9 | 10 | 10 | 10 | 9 | 11 | 8 | 10 | 11 | 11 | 10
19 | 10 | 11 | 10 | 12 | 9 | 10 | 11 | 9 | 9 | 8 | 10 | 10 | 11 | 10 | 10 | 9 | 9 | 11 | 10 | 10
20 | 10 | 9 | 12 | 10 | 9 | 9 | 10 | 10 | 10 | 11 | 10 | 9 | 10 | 11 | 9 | 10 | 10 | 9 | 10 | 10
21 | 10 | 8 | 9 | 8 | 11 | 10 | 11 | 8 | 9 | 10 | 12 | 10 | 11 | 10 | 10 | 9 | 9 | 10 | 10 | 11
22 | 10 | 10 | 9 | 11 | 11 | 9 | 11 | 10 | 10 | 9 | 10 | 10 | 12 | 11 | 10 | 9 | 9 | 10 | 9 | 10
23 | 8 | 10 | 12 | 9 | 10 | 10 | 9 | 11 | 10 | 10 | 10 | 10 | 11 | 10 | 11 | 9 | 9 | 9 | 10 | 12
24 | 11 | 11 | 10 | 11 | 12 | 11 | 8 | 10 | 9 | 9 | 11 | 10 | 11 | 12 | 10 | 11 | 10 | 10 | 11 | 10
25 | 11 | 12 | 9 | 9 | 10 | 9 | 9 | 9 | 11 | 10 | 10 | 9 | 10 | 9 | 10 | 10 | 9 | 11 | 9 | 11
26 | 10 | 9 | 8 | 11 | 9 | 12 | 10 | 8 | 10 | 11 | 9 | 9 | 9 | 10 | 10 | 12 | 10 | 11 | 10 | 11
27 | 10 | 10 | 11 | 10 | 10 | 11 | 11 | 10 | 9 | 10 | 9 | 10 | 10 | 13 | 12 | 12 | 11 | 9 | 7 | 12
28 | 9 | 9 | 9 | 13 | 10 | 11 | 10 | 10 | 11 | 11 | 9 | 10 | 10 | 9 | 10 | 11 | 11 | 9 | 9 | 10
29 | 10 | 7 | 11 | 9 | 10 | 10 | 10 | 9 | 11 | 9 | 10 | 12 | 8 | 12 | 9 | 9 | 9 | 10 | 8 | 10
30 | 11 | 11 | 11 | 12 | 9 | 9 | 10 | 8 | 11 | 10 | 10 | 9 | 11 | 10 | 9 | 10 | 9 | 10 | 11 | 10
31 | 8 | 10 | 11 | 11 | 11 | 9 | 11 | 11 | 9 | 10 | 10 | 8 | 13 | 9 | 12 | 10 | 11 | 10 | 9 | 10
32 | 11 | 12 | 11 | 9 | 12 | 10 | 11 | 10 | 11 | 10 | 8 | 10 | 10 | 11 | 10 | 9 | 10 | 9 | 9 | 9
33 | 10 | 10 | 11 | 10 | 9 | 8 | 10 | 9 | 10 | 11 | 10 | 9 | 8 | 11 | 9 | 9 | 12 | 9 | 11 | 8
34 | 9 | 9 | 9 | 10 | 11 | 9 | 11 | 10 | 11 | 9 | 8 | 9 | 11 | 7 | 10 | 11 | 10 | 12 | 9 | 10
35 | 9 | 10 | 9 | 10 | 13 | 10 | 10 | 11 | 10 | 10 | 9 | 11 | 13 | 9 | 10 | 10 | 9 | 9 | 10 | 9
36 | 11 | 10 | 10 | 11 | 11 | 8 | 10 | 10 | 11 | 10 | 11 | 10 | 10 | 8 | 9 | 9 | 10 | 11 | 11 | 11
37 | 8 | 11 | 11 | 11 | 8 | 10 | 10 | 8 | 11 | 9 | 10 | 9 | 11 | 10 | 9 | 11 | 6 | 10 | 11 | 9
38 | 11 | 10 | 10 | 10 | 10 | 8 | 11 | 11 | 11 | 10 | 10 | 11 | 11 | 9 | 9 | 10 | 9 | 11 | 11 | 10
39 | 9 | 11 | 10 | 12 | 10 | 11 | 11 | 11 | 8 | 11 | 11 | 10 | 10 | 9 | 11 | 9 | 10 | 10 | 11 | 10
40 | 9 | 9 | 9 | 12 | 9 | 10 | 10 | 10 | 10 | 11 | 10 | 10 | 8 | 10 | 9 | 9 | 9 | 12 | 11 | 10
41 | 11 | 9 | 10 | 11 | 8 | 11 | 10 | 10 | 9 | 9 | 10 | 8 | 10 | 11 | 10 | 9 | 10 | 10 | 10 | 8
42 | 11 | 11 | 11 | 10 | 10 | 9 | 10 | 10 | 11 | 11 | 9 | 10 | 10 | 11 | 11 | 11 | 10 | 10 | 9 | 9
43 | 10 | 10 | 11 | 11 | 10 | 10 | 8 | 10 | 11 | 9 | 9 | 10 | 10 | 12 | 10 | 9 | 9 | 10 | 12 | 10
44 | 9 | 11 | 10 | 10 | 10 | 10 | 10 | 11 | 10 | 11 | 9 | 9 | 9 | 11 | 11 | 10 | 11 | 10 | 9 | 9
45 | 10 | 11 | 10 | 11 | 10 | 11 | 11 | 11 | 10 | 9 | 10 | 11 | 11 | 10 | 11 | 7 | 10 | 9 | 10 | 10
46 | 10 | 10 | 11 | 9 | 9 | 10 | 10 | 11 | 11 | 10 | 10 | 11 | 9 | 10 | 8 | 11 | 10 | 9 | 9 | 10
47 | 10 | 9 | 10 | 10 | 9 | 10 | 10 | 10 | 11 | 10 | 10 | 9 | 9 | 10 | 10 | 9 | 9 | 10 | 10 | 10
48 | 9 | 10 | 10 | 10 | 11 | 9 | 10 | 11 | 10 | 10 | 9 | 10 | 9 | 9 | 10 | 9 | 10 | 9 | 9 | 10
49 | 10 | 9 | 12 | 8 | 10 | 11 | 10 | 10 | 9 | 10 | 10 | 10 | 9 | 11 | 8 | 10 | 8 | 9 | 11 | 10
50 | 9 | 10 | 12 | 9 | 11 | 10 | 9 | 9 | 9 | 9 | 11 | 11 | 11 | 9 | 11 | 10 | 10 | 11 | 10 | 10

## data_8
基础数据 | 岸桥干扰系数 | 作业成本 | 偏离成本 | 等待成本 | POPSIZE | G_MAX | P_C | P_V | 迟到成本
| 0.9 | 4.34 | 0.01 | 33.2 | 100 | 500 | 0.85 | 0.6 | 100
码头数据 | 码头编号 | 岸线长度/m | 水深条件/m | 岸桥数量 | 岸桥作业效率(TEU/h)
3 | 1 | 1100 | 10 | 11 | 10
| 2 | 1140 | 11 | 12 | 10
| 3 | 1200 | 14 | 13 | 10
码头转运成本 | 从->到 | 1 | 2 | 3
/TEU | 1 | 0 | 2.15 | 1.57
| 2 | 3.16 | 0 | 2.29
| 3 | 1.73 | 1.47 | 0
|  |  | 100500 | [120,360]
已靠泊船舶 | 船舶编号 | 所在码头 | 剩余作业量 | 船身长度 | 靠泊位置 | 分配到的岸桥数量 | 起始岸桥编号
8 | 1 | 3 | 413 | 304 | 473 | 3 | 6
| 2 | 3 | 153 | 327 | 783 | 2 | 9
| 3 | 1 | 267 | 157 | 264 | 3 | 6
| 4 | 1 | 375 | 191 | 12 | 3 | 2
| 5 | 2 | 360 | 170 | 109 | 4 | 2
| 6 | 2 | 127 | 232 | 599 | 2 | 7
| 7 | 3 | 299 | 139 | 281 | 3 | 4
| 8 | 2 | 188 | 299 | 291 | 4 | 4
|  | [1,3] | 100300 | 0.7*U,1.3*U | [120,360] | [0,72] |  | 2,4 | min,6 | 0.003588*L^1.303+4.371
待调度船舶 | 船舶编号 | 预分配码头 | 待装箱量 | 待卸箱量 | 船身长度 | 预计到达时刻 | 期望离港时刻 | 最小岸桥数量 | 最大岸桥数量 | 吃水深度 | 偏好位置 | 单位时间离港延迟惩罚 | 到达标准差 | 作业效率标准差
20 | 1 | 2 | 195 | 172 | 228 | 17.9 | 44.8 | 2 | 6 | 8.6 | 1014 | 22.8 | 1.5 | 1
| 2 | 3 | 260 | 337 | 356 | 34 | 53.9 | 4 | 6 | 11.9 | 765 | 35.6 | 1.5 | 1
| 3 | 2 | 154 | 164 | 156 | 26.6 | 40.4 | 3 | 3 | 7 | 242 | 15.6 | 1.5 | 1
| 4 | 3 | 172 | 128 | 174 | 61 | 83 | 2 | 2 | 7.4 | 731 | 17.4 | 1.5 | 1
| 5 | 3 | 198 | 223 | 246 | 71.5 | 92.5 | 3 | 6 | 9.1 | 777 | 24.6 | 1.5 | 1
| 6 | 2 | 251 | 298 | 227 | 7.8 | 44.1 | 2 | 2 | 8.6 | 828 | 22.7 | 1.5 | 1
| 7 | 2 | 236 | 275 | 214 | 34.7 | 72 | 2 | 4 | 8.3 | 173 | 21.4 | 1.5 | 1
| 8 | 3 | 203 | 212 | 173 | 42.9 | 58.3 | 4 | 5 | 7.3 | 1108 | 17.3 | 1.5 | 1
| 9 | 3 | 251 | 243 | 234 | 21 | 45.5 | 3 | 3 | 8.8 | 782 | 23.4 | 1.5 | 1
| 10 | 3 | 120 | 114 | 341 | 32.8 | 40.7 | 4 | 4 | 11.5 | 739 | 34.1 | 1.5 | 1
| 11 | 1 | 212 | 155 | 128 | 61.6 | 78.7 | 3 | 5 | 6.4 | 752 | 12.8 | 1.5 | 1
| 12 | 3 | 257 | 211 | 292 | 22.4 | 44.7 | 3 | 6 | 10.2 | 424 | 29.2 | 1.5 | 1
| 13 | 3 | 201 | 210 | 312 | 15.5 | 34.7 | 3 | 6 | 10.7 | 157 | 31.2 | 1.5 | 1
| 14 | 1 | 165 | 127 | 273 | 36.2 | 50.4 | 3 | 3 | 9.7 | 743 | 27.3 | 1.5 | 1
| 15 | 3 | 119 | 125 | 340 | 42.1 | 54.3 | 3 | 4 | 11.5 | 1030 | 34 | 1.5 | 1
| 16 | 1 | 210 | 255 | 256 | 62.2 | 78.1 | 4 | 4 | 9.3 | 52 | 25.6 | 1.5 | 1
| 17 | 3 | 226 | 168 | 154 | 10.7 | 38.1 | 2 | 2 | 6.9 | 382 | 15.4 | 1.5 | 1
| 18 | 2 | 177 | 165 | 179 | 41.3 | 64 | 2 | 5 | 7.5 | 267 | 17.9 | 1.5 | 1
| 19 | 3 | 150 | 149 | 146 | 57.9 | 77.7 | 2 | 5 | 6.7 | 178 | 14.6 | 1.5 | 1
| 20 | 2 | 283 | 304 | 173 | 36.6 | 75.1 | 2 | 2 | 7.3 | 156 | 17.3 | 1.5 | 1

## sample_8_1
均值 | 17.9 | 34 | 26.6 | 61 | 71.5 | 7.8 | 34.7 | 42.9 | 21 | 32.8 | 61.6 | 22.4 | 15.5 | 36.2 | 42.1 | 62.2 | 10.7 | 41.3 | 57.9 | 36.6
标准差 | 1.5 | 1.5 | 1.5 | 1.5 | 1.5 | 1.5 | 1.5 | 1.5 | 1.5 | 1.5 | 1.5 | 1.5 | 1.5 | 1.5 | 1.5 | 1.5 | 1.5 | 1.5 | 1.5 | 1.5
实际到达时间 | 1 | 2 | 3 | 4 | 5 | 6 | 7 | 8 | 9 | 10 | 11 | 12 | 13 | 14 | 15 | 16 | 17 | 18 | 19 | 20
1 | 17.3 | 31.9 | 26.5 | 62.2 | 72 | 9.3 | 32.8 | 41.5 | 21 | 34.8 | 60.2 | 22.2 | 16.1 | 36.5 | 41.3 | 63.6 | 13 | 42 | 58.3 | 37.7
2 | 16.4 | 35.5 | 26.6 | 62.9 | 72.6 | 9.9 | 37.7 | 42.8 | 21.5 | 34 | 62.5 | 21.7 | 17.9 | 36.1 | 43.3 | 61.3 | 11 | 40.3 | 59.4 | 39.4
3 | 17 | 33.9 | 27.1 | 60.9 | 71.3 | 8.1 | 35.3 | 45 | 22.3 | 32.8 | 59.2 | 19.6 | 14.8 | 36.6 | 43.1 | 60.9 | 13.2 | 40.2 | 58.9 | 37.3
4 | 19.1 | 33.5 | 29.3 | 62.2 | 71.8 | 5.8 | 32.4 | 43 | 21.8 | 32.4 | 60.9 | 22.1 | 13.3 | 36.8 | 42 | 62.2 | 9.7 | 40.2 | 56.9 | 37.5
5 | 19.7 | 32.8 | 24.5 | 62.2 | 70.9 | 6.7 | 35.8 | 42.7 | 20.9 | 32.9 | 60.9 | 22.8 | 17.9 | 35.6 | 39.7 | 62.7 | 16.1 | 40 | 59.9 | 35.6
6 | 20.2 | 32.8 | 23.5 | 59.6 | 71.6 | 8.8 | 35.9 | 39.9 | 19.5 | 32.4 | 62.7 | 21 | 16.3 | 37.5 | 41.3 | 60.3 | 10.3 | 37.7 | 58.7 | 34.6
7 | 17.4 | 33.2 | 28.5 | 60 | 69.6 | 7.9 | 36.1 | 41.2 | 22.7 | 32.7 | 59.9 | 21.1 | 15.1 | 35.6 | 41.5 | 60.2 | 10.4 | 41.9 | 57.5 | 34.5
8 | 16.4 | 34.4 | 31.3 | 61.8 | 73.2 | 5.8 | 35 | 41.9 | 19.4 | 32.1 | 60 | 21.8 | 18.4 | 35.3 | 41.4 | 62.1 | 11.1 | 41.5 | 59.9 | 36.8
9 | 19.2 | 32.6 | 24.1 | 63.3 | 70 | 8.4 | 34.8 | 39.4 | 20.5 | 31.3 | 60.6 | 24.2 | 17 | 35.1 | 41.6 | 62 | 11.2 | 38.5 | 57.9 | 34.4
10 | 17.6 | 33.5 | 27.6 | 61.2 | 71.7 | 8.5 | 33.9 | 40.9 | 22.1 | 33.9 | 61.5 | 20.6 | 17.3 | 35.6 | 44 | 60.9 | 10.8 | 40 | 57.7 | 36
11 | 19.4 | 35.9 | 24.2 | 62.6 | 70.3 | 5.9 | 34.7 | 42.4 | 20.3 | 34.2 | 59.2 | 22.2 | 15.1 | 37.2 | 43 | 62 | 10.2 | 42.6 | 58.1 | 34.7
12 | 17 | 36.2 | 27.5 | 59.1 | 71 | 6.2 | 35 | 45.6 | 20.4 | 29.5 | 59.8 | 19.8 | 17.1 | 36.6 | 39.4 | 62.5 | 13.3 | 41.8 | 60.4 | 36
13 | 16 | 33.3 | 27.1 | 60.3 | 71 | 6.8 | 34.7 | 43.1 | 23 | 32.1 | 63.2 | 23.2 | 16.1 | 35.1 | 43 | 66 | 10.7 | 38.3 | 59.2 | 35.5
14 | 17 | 34.3 | 25.4 | 60.4 | 70.3 | 7.5 | 35.6 | 43.3 | 22.7 | 33.6 | 60.2 | 20.6 | 14.6 | 37.2 | 39.5 | 63.3 | 10.7 | 41 | 55.7 | 35.9
15 | 16.2 | 35.1 | 26.6 | 60.2 | 71 | 7.9 | 36.5 | 40.9 | 22.5 | 31.6 | 62.6 | 21.9 | 15.4 | 35.9 | 46.1 | 64.6 | 12 | 40.5 | 56.9 | 35.3
16 | 16.3 | 34.1 | 25.3 | 61.7 | 69.2 | 9.3 | 35.8 | 43.2 | 19.6 | 34.2 | 62.6 | 23 | 17.1 | 36.3 | 40 | 62.8 | 9.8 | 39.6 | 58.6 | 38.5
17 | 17.1 | 34.8 | 26.6 | 63.1 | 71.3 | 10.5 | 36.2 | 45.6 | 20.4 | 32.1 | 62.9 | 24.1 | 16.6 | 37.4 | 44.4 | 59.4 | 9.4 | 39.5 | 56.2 | 37.1
18 | 18.6 | 31.2 | 28.3 | 61.8 | 75.9 | 10.5 | 33.1 | 40.7 | 21.6 | 31.2 | 59.2 | 19.4 | 15 | 36.6 | 44 | 61.4 | 10.3 | 40.2 | 57.8 | 38.7
19 | 15.8 | 32.1 | 25.6 | 58.8 | 70.7 | 7.5 | 34.6 | 40.6 | 20 | 33.9 | 60.4 | 21.1 | 17.2 | 38 | 43.1 | 63.5 | 11.4 | 39 | 59.5 | 35.4
20 | 18.1 | 31.8 | 28.1 | 59.1 | 69.3 | 9.5 | 32.5 | 40.3 | 19 | 34.2 | 64.9 | 24 | 13.3 | 37.6 | 41.1 | 62.9 | 11.1 | 40 | 61 | 37.6
21 | 18.3 | 36.3 | 28 | 60.6 | 69.4 | 5.3 | 36.3 | 42.9 | 20.4 | 36.4 | 64.5 | 23.1 | 13.6 | 36.2 | 41.8 | 62 | 11.4 | 40.3 | 56.5 | 35.9
22 | 17.4 | 34.3 | 24.8 | 56.9 | 69.5 | 8.9 | 33.9 | 45.4 | 22.2 | 31.6 | 63.6 | 20.1 | 16.4 | 36.2 | 47.5 | 60.5 | 12.7 | 41.3 | 57.7 | 37.8
23 | 18.5 | 35.1 | 26 | 61.4 | 70.3 | 9.5 | 38.3 | 42.8 | 21.8 | 33.7 | 61.8 | 23.2 | 15.6 | 39.1 | 40.8 | 62.7 | 10.8 | 42.3 | 58.8 | 37
24 | 18.6 | 34.7 | 27.7 | 60.5 | 71 | 6.6 | 35.9 | 43.1 | 20.3 | 31.8 | 62.7 | 23.2 | 17.4 | 39.1 | 40.8 | 63.1 | 10.6 | 40.2 | 56.6 | 37.2
25 | 18.9 | 34.9 | 28.1 | 60.5 | 75.5 | 8 | 35.2 | 43.8 | 19.2 | 32.4 | 61.2 | 21.3 | 17.5 | 38.2 | 45.4 | 62.5 | 10.7 | 41.1 | 56.9 | 37.1
26 | 17.8 | 35.1 | 28.6 | 61.6 | 70.3 | 7.9 | 31.7 | 41.4 | 23 | 32.7 | 60.1 | 22.6 | 14.8 | 33.9 | 45.5 | 59.7 | 13.2 | 42 | 56.2 | 38.9
27 | 19.1 | 35.3 | 26.5 | 61.3 | 70.9 | 5.5 | 35.1 | 42.5 | 22.1 | 33.2 | 61.4 | 24.5 | 13.6 | 35.3 | 41.7 | 63 | 11.5 | 38.1 | 57.6 | 36.1
28 | 16.8 | 32 | 24.8 | 59.5 | 71.8 | 9.1 | 36.3 | 41.3 | 20.1 | 34.8 | 58.6 | 21.1 | 14.5 | 37 | 44 | 61 | 10.5 | 41.1 | 57.9 | 37.7
29 | 17.3 | 32.1 | 24 | 60.6 | 74.7 | 7.2 | 33.3 | 43.8 | 22.4 | 30.2 | 60.2 | 25.4 | 16.2 | 36.8 | 42.1 | 63 | 9.7 | 40.8 | 57.5 | 37
30 | 20.1 | 34.6 | 26.1 | 61.8 | 71 | 8.2 | 34.6 | 44.7 | 21.5 | 33.5 | 62.8 | 22.9 | 13.8 | 34.1 | 38.3 | 65.3 | 11.7 | 39.2 | 58.2 | 35.5
31 | 18.3 | 31.8 | 26 | 61.4 | 73.1 | 8.1 | 36.1 | 43 | 20.9 | 30.9 | 62.4 | 23 | 13.3 | 37.1 | 43.9 | 61.2 | 11.8 | 44.7 | 57.9 | 35.6
32 | 19 | 33.5 | 28 | 59.8 | 69.8 | 6.8 | 33.1 | 44.1 | 22.1 | 31.3 | 62.2 | 22.1 | 16 | 36.9 | 45.5 | 61.5 | 13.3 | 40.6 | 54.6 | 38.9
33 | 19.1 | 32.3 | 25.9 | 65.2 | 71.6 | 7.7 | 35.1 | 42.7 | 20.8 | 31.9 | 63.6 | 24 | 13.2 | 33.7 | 42.1 | 65.3 | 10.7 | 40.4 | 56.5 | 37.9
34 | 16.3 | 32.5 | 30.2 | 60.6 | 71.6 | 8.9 | 34 | 42.2 | 19.8 | 34 | 60.2 | 21.5 | 15.2 | 34.3 | 41.1 | 64.7 | 8.3 | 41.7 | 56.1 | 36.6
35 | 19.8 | 37.5 | 26.1 | 61 | 71.3 | 8.8 | 33.3 | 38.7 | 22.3 | 33.9 | 62.4 | 23.5 | 18.4 | 37.9 | 42.3 | 64.4 | 7.7 | 42.4 | 57.5 | 36.2
36 | 20.8 | 34.7 | 25 | 59.7 | 72 | 8.3 | 36.5 | 43.1 | 19.4 | 32.9 | 62.3 | 26.3 | 13.9 | 35.7 | 42.6 | 61.5 | 11.6 | 42.6 | 60.7 | 38.7
37 | 17.5 | 34 | 22.8 | 59.1 | 71.6 | 8.7 | 35.9 | 41.8 | 24.2 | 32.4 | 62.2 | 23.4 | 15.5 | 35.3 | 42.1 | 62.8 | 10.8 | 41.7 | 56.8 | 34.7
38 | 20.3 | 34.6 | 27 | 60.6 | 72.4 | 5.1 | 35.6 | 45.5 | 20 | 33.5 | 62 | 22.4 | 16 | 36.8 | 42.2 | 59.2 | 9.8 | 40.5 | 58.8 | 36.7
39 | 16.9 | 32.5 | 27.2 | 58.8 | 71.5 | 8.2 | 35.2 | 44.6 | 22.5 | 32.2 | 62.3 | 20.2 | 13.7 | 35.1 | 40.5 | 63.6 | 10.6 | 41.2 | 59.2 | 35.2
40 | 15.1 | 33.8 | 24.9 | 61.6 | 73.1 | 7.5 | 33.9 | 45 | 17.2 | 32.6 | 61.8 | 21.5 | 15.9 | 34.6 | 42.2 | 62.3 | 12.6 | 42 | 57.7 | 37.6
41 | 16.4 | 35.4 | 26.1 | 59.7 | 70.1 | 8.7 | 32.5 | 39.4 | 20.8 | 34 | 60.8 | 23.4 | 13.9 | 33.6 | 42.8 | 61.4 | 10.1 | 42.6 | 56.5 | 37.5
42 | 17.7 | 36.9 | 30.1 | 60.1 | 73.8 | 7 | 30.8 | 42.6 | 20.7 | 35.4 | 62 | 25.1 | 13.8 | 35.7 | 41.4 | 62.3 | 11.7 | 39.7 | 57.9 | 37.6
43 | 18.2 | 33.2 | 27 | 62 | 70.8 | 7.5 | 33.2 | 44.4 | 25.2 | 31.8 | 62.1 | 22.6 | 14.7 | 36.9 | 41.2 | 62.5 | 12.1 | 43.4 | 58.3 | 37.5
44 | 19.5 | 36 | 27.3 | 62.7 | 71.6 | 6.2 | 35.3 | 42.6 | 20.4 | 35 | 63 | 22.2 | 14.6 | 35.8 | 42.1 | 62.3 | 10.2 | 41 | 56.8 | 36.8
45 | 16.2 | 32.5 | 28.9 | 62.8 | 73.1 | 6.8 | 31.8 | 40 | 20 | 31.4 | 58.3 | 24 | 17.7 | 34.7 | 39 | 61.7 | 10.7 | 42.6 | 56.4 | 39.4
46 | 14.8 | 33.6 | 25.5 | 62.5 | 71.6 | 6.4 | 33.8 | 43.7 | 20.1 | 33 | 62.7 | 21.8 | 13.8 | 34.2 | 42.9 | 60.3 | 8.3 | 38.2 | 56.2 | 35.9
47 | 17.5 | 33.6 | 25.9 | 60.7 | 72.5 | 7.8 | 33.8 | 44.2 | 21.2 | 35.6 | 62.6 | 25.1 | 16.6 | 37 | 39.3 | 61.5 | 9.7 | 41.2 | 59.6 | 38.9
48 | 18.8 | 34.1 | 25.5 | 60.3 | 70.9 | 10 | 35.7 | 44.5 | 21.8 | 33.8 | 60.2 | 21.7 | 15.3 | 35.2 | 39.9 | 62.2 | 11.8 | 41.3 | 54.7 | 40
49 | 20 | 33.4 | 27.6 | 60.1 | 70.9 | 9.3 | 36.6 | 44 | 20.9 | 33.5 | 61.4 | 22.6 | 16 | 35.1 | 40.1 | 64.7 | 12.5 | 40.5 | 59.6 | 33.6
50 | 19.7 | 35.9 | 27.7 | 60 | 69.2 | 8.2 | 34.7 | 42 | 19.6 | 35.3 | 62.8 | 21.7 | 17.1 | 37 | 41.3 | 61.7 | 10.6 | 41.2 | 58.6 | 33.1

## sample_8_2
均值 | 10 | 10 | 10 | 10 | 10 | 10 | 10 | 10 | 10 | 10 | 10 | 10 | 10 | 10 | 10 | 10 | 10 | 10 | 10 | 10
标准差 | 1 | 1 | 1 | 1 | 1 | 1 | 1 | 1 | 1 | 1 | 1 | 1 | 1 | 1 | 1 | 1 | 1 | 1 | 1 | 1
实际作业效率 | 1 | 2 | 3 | 4 | 5 | 6 | 7 | 8 | 9 | 10 | 11 | 12 | 13 | 14 | 15 | 16 | 17 | 18 | 19 | 20
1 | 11 | 9 | 11 | 9 | 10 | 7 | 9 | 11 | 10 | 9 | 10 | 10 | 9 | 10 | 8 | 10 | 10 | 12 | 8 | 10
2 | 10 | 10 | 13 | 10 | 10 | 11 | 11 | 10 | 11 | 10 | 10 | 11 | 11 | 10 | 12 | 11 | 12 | 9 | 10 | 10
3 | 7 | 10 | 11 | 9 | 9 | 12 | 10 | 9 | 9 | 10 | 11 | 10 | 11 | 10 | 10 | 10 | 9 | 10 | 9 | 12
4 | 11 | 10 | 10 | 9 | 9 | 9 | 9 | 9 | 10 | 11 | 10 | 9 | 10 | 10 | 11 | 11 | 11 | 9 | 9 | 11
5 | 10 | 11 | 9 | 9 | 11 | 10 | 7 | 11 | 9 | 11 | 9 | 11 | 10 | 9 | 9 | 10 | 10 | 8 | 10 | 9
6 | 11 | 8 | 10 | 7 | 9 | 10 | 10 | 10 | 11 | 10 | 11 | 9 | 10 | 10 | 10 | 10 | 10 | 9 | 11 | 10
7 | 10 | 10 | 9 | 10 | 9 | 11 | 10 | 12 | 9 | 12 | 14 | 9 | 10 | 12 | 9 | 11 | 10 | 11 | 10 | 10
8 | 8 | 10 | 9 | 10 | 10 | 10 | 9 | 10 | 8 | 11 | 11 | 9 | 10 | 10 | 10 | 10 | 9 | 11 | 11 | 12
9 | 12 | 11 | 11 | 11 | 11 | 10 | 9 | 11 | 9 | 12 | 10 | 10 | 12 | 10 | 8 | 11 | 10 | 8 | 9 | 11
10 | 10 | 10 | 9 | 9 | 11 | 12 | 12 | 11 | 9 | 9 | 9 | 11 | 10 | 12 | 8 | 9 | 10 | 10 | 10 | 12
11 | 8 | 11 | 9 | 10 | 10 | 11 | 10 | 10 | 12 | 10 | 11 | 10 | 10 | 11 | 10 | 11 | 9 | 10 | 11 | 9
12 | 9 | 10 | 11 | 11 | 10 | 10 | 10 | 11 | 9 | 10 | 10 | 11 | 10 | 9 | 10 | 10 | 9 | 10 | 11 | 11
13 | 10 | 10 | 11 | 12 | 11 | 11 | 11 | 11 | 10 | 10 | 11 | 11 | 11 | 11 | 9 | 10 | 12 | 11 | 11 | 10
14 | 11 | 10 | 10 | 11 | 12 | 10 | 8 | 9 | 8 | 10 | 9 | 10 | 12 | 9 | 10 | 9 | 10 | 10 | 10 | 10
15 | 12 | 9 | 11 | 9 | 9 | 11 | 10 | 11 | 10 | 8 | 11 | 8 | 9 | 10 | 12 | 10 | 10 | 11 | 10 | 12
16 | 8 | 11 | 9 | 11 | 10 | 10 | 9 | 9 | 11 | 10 | 10 | 10 | 11 | 10 | 10 | 9 | 10 | 9 | 11 | 10
17 | 10 | 10 | 7 | 11 | 11 | 9 | 9 | 10 | 9 | 10 | 11 | 10 | 9 | 11 | 10 | 10 | 8 | 10 | 10 | 8
18 | 10 | 9 | 10 | 9 | 10 | 11 | 9 | 10 | 9 | 11 | 9 | 9 | 11 | 8 | 10 | 11 | 9 | 11 | 11 | 10
19 | 11 | 10 | 10 | 10 | 10 | 10 | 9 | 9 | 9 | 11 | 7 | 12 | 10 | 10 | 11 | 9 | 10 | 10 | 11 | 10
20 | 9 | 9 | 11 | 10 | 11 | 11 | 12 | 11 | 11 | 9 | 11 | 8 | 13 | 10 | 11 | 9 | 10 | 10 | 9 | 12
21 | 10 | 11 | 10 | 11 | 12 | 10 | 10 | 9 | 10 | 11 | 10 | 11 | 11 | 10 | 11 | 10 | 9 | 9 | 11 | 11
22 | 10 | 10 | 10 | 9 | 11 | 8 | 9 | 11 | 11 | 9 | 9 | 9 | 9 | 11 | 11 | 10 | 11 | 10 | 9 | 9
23 | 10 | 10 | 10 | 10 | 10 | 11 | 9 | 10 | 9 | 13 | 8 | 10 | 11 | 10 | 11 | 9 | 9 | 11 | 9 | 8
24 | 9 | 10 | 7 | 11 | 8 | 11 | 10 | 9 | 10 | 11 | 10 | 10 | 9 | 10 | 10 | 10 | 10 | 8 | 9 | 9
25 | 8 | 7 | 11 | 10 | 10 | 8 | 10 | 10 | 12 | 10 | 10 | 9 | 10 | 10 | 11 | 12 | 10 | 9 | 9 | 10
26 | 8 | 10 | 10 | 8 | 11 | 11 | 10 | 9 | 11 | 9 | 12 | 11 | 7 | 12 | 11 | 10 | 10 | 10 | 10 | 10
27 | 10 | 10 | 10 | 9 | 9 | 12 | 10 | 10 | 7 | 11 | 10 | 10 | 10 | 10 | 11 | 10 | 11 | 10 | 11 | 10
28 | 8 | 11 | 9 | 11 | 10 | 11 | 12 | 10 | 11 | 11 | 9 | 10 | 10 | 9 | 9 | 10 | 10 | 10 | 10 | 10
29 | 10 | 12 | 11 | 11 | 10 | 8 | 9 | 10 | 11 | 12 | 10 | 10 | 11 | 11 | 9 | 10 | 10 | 9 | 8 | 11
30 | 11 | 10 | 11 | 10 | 10 | 11 | 9 | 11 | 10 | 9 | 10 | 11 | 10 | 10 | 10 | 9 | 10 | 9 | 12 | 10
31 | 12 | 10 | 10 | 10 | 11 | 9 | 11 | 9 | 9 | 10 | 10 | 9 | 10 | 10 | 9 | 11 | 9 | 10 | 10 | 11
32 | 10 | 11 | 11 | 9 | 11 | 10 | 11 | 7 | 12 | 7 | 10 | 11 | 11 | 9 | 9 | 11 | 10 | 10 | 9 | 9
33 | 9 | 10 | 11 | 9 | 10 | 8 | 10 | 11 | 9 | 9 | 11 | 11 | 12 | 9 | 10 | 10 | 9 | 10 | 11 | 9
34 | 10 | 11 | 11 | 10 | 9 | 9 | 8 | 11 | 10 | 9 | 10 | 10 | 11 | 11 | 11 | 9 | 10 | 10 | 10 | 10
35 | 12 | 10 | 10 | 10 | 8 | 11 | 10 | 12 | 10 | 11 | 10 | 8 | 10 | 12 | 8 | 10 | 11 | 10 | 10 | 11
36 | 10 | 9 | 11 | 10 | 10 | 12 | 10 | 8 | 11 | 10 | 10 | 9 | 10 | 11 | 12 | 11 | 12 | 10 | 9 | 8
37 | 7 | 11 | 10 | 12 | 10 | 9 | 10 | 10 | 10 | 10 | 9 | 9 | 9 | 11 | 11 | 9 | 10 | 9 | 9 | 11
38 | 11 | 10 | 8 | 10 | 11 | 8 | 12 | 8 | 10 | 10 | 8 | 9 | 11 | 10 | 10 | 10 | 10 | 8 | 9 | 10
39 | 10 | 9 | 9 | 11 | 10 | 10 | 10 | 11 | 9 | 10 | 11 | 10 | 10 | 9 | 8 | 10 | 10 | 11 | 8 | 11
40 | 9 | 9 | 10 | 10 | 8 | 9 | 11 | 9 | 11 | 10 | 9 | 10 | 10 | 9 | 10 | 9 | 9 | 11 | 11 | 10
41 | 11 | 11 | 9 | 10 | 10 | 10 | 10 | 11 | 9 | 11 | 10 | 9 | 10 | 10 | 9 | 10 | 9 | 10 | 11 | 11
42 | 9 | 13 | 12 | 9 | 10 | 11 | 9 | 9 | 10 | 9 | 10 | 9 | 10 | 10 | 10 | 8 | 9 | 8 | 9 | 11
43 | 11 | 10 | 11 | 10 | 12 | 11 | 10 | 9 | 11 | 10 | 11 | 9 | 10 | 10 | 9 | 9 | 10 | 10 | 10 | 11
44 | 10 | 10 | 11 | 11 | 11 | 9 | 11 | 11 | 9 | 11 | 10 | 10 | 9 | 10 | 11 | 10 | 10 | 11 | 9 | 9
45 | 10 | 10 | 10 | 11 | 11 | 10 | 11 | 10 | 8 | 10 | 10 | 10 | 12 | 9 | 11 | 11 | 11 | 10 | 9 | 11
46 | 10 | 11 | 11 | 8 | 10 | 9 | 11 | 11 | 11 | 11 | 9 | 12 | 12 | 11 | 9 | 10 | 10 | 9 | 10 | 10
47 | 13 | 9 | 9 | 8 | 9 | 9 | 10 | 9 | 10 | 10 | 11 | 9 | 11 | 11 | 11 | 11 | 10 | 11 | 10 | 10
48 | 10 | 10 | 10 | 11 | 9 | 10 | 11 | 12 | 10 | 10 | 10 | 10 | 11 | 10 | 7 | 11 | 11 | 10 | 11 | 11
49 | 11 | 11 | 9 | 8 | 8 | 11 | 10 | 9 | 11 | 10 | 11 | 12 | 11 | 10 | 10 | 11 | 9 | 10 | 12 | 10
50 | 10 | 11 | 10 | 12 | 10 | 10 | 10 | 9 | 8 | 9 | 8 | 11 | 10 | 11 | 10 | 10 | 10 | 10 | 10 | 8

## data_9（原）
基础数据 | 岸桥干扰系数 | 作业成本 | 偏离成本 | 等待成本 | POPSIZE | G_MAX | P_C | P_V | 迟到成本
| 0.9 | 4.34 | 0.01 | 33.2 | 100 | 500 | 0.85 | 0.6 | 100
码头数据 | 码头编号 | 岸线长度/m | 水深条件/m | 岸桥数量 | 岸桥作业效率(TEU/h)
3 | 1 | 1100 | 10 | 11 | 10
| 2 | 1140 | 11 | 12 | 10
| 3 | 1200 | 14 | 13 | 10
码头转运成本 | 从->到 | 1 | 2 | 3
/TEU | 1 | 0 | 2.15 | 1.57
| 2 | 3.16 | 0 | 2.29
| 3 | 1.73 | 1.47 | 0
|  |  | 100500 | [120,360]
已靠泊船舶 | 船舶编号 | 所在码头 | 剩余作业量 | 船身长度 | 靠泊位置 | 分配到的岸桥数量 | 起始岸桥编号
8 | 1 | 3 | 413 | 304 | 473 | 3 | 6
| 2 | 3 | 153 | 327 | 783 | 2 | 9
| 3 | 1 | 267 | 157 | 264 | 3 | 6
| 4 | 1 | 375 | 191 | 12 | 3 | 2
| 5 | 2 | 360 | 170 | 109 | 4 | 2
| 6 | 2 | 127 | 232 | 599 | 2 | 7
| 7 | 3 | 299 | 139 | 281 | 3 | 4
| 8 | 2 | 188 | 299 | 291 | 4 | 4
|  | [1,3] | 100300 | 0.7*U,1.3*U | [120,360] | [0,72] |  | 2,4 | min,6 | 0.003588*L^1.303+4.371
待调度船舶 | 船舶编号 | 预分配码头 | 待装箱量 | 待卸箱量 | 船身长度 | 预计到达时刻 | 期望离港时刻 | 最小岸桥数量 | 最大岸桥数量 | 吃水深度 | 偏好位置 | 单位时间离港延迟惩罚 | 到达标准差 | 作业效率标准差
20 | 1 | 3 | 262 | 232 | 333 | 70.8 | 107.2 | 2 | 5 | 11.3 | 484 | 33.3 | 1.5 | 1
| 2 | 2 | 168 | 160 | 322 | 15.8 | 39.1 | 2 | 5 | 11 | 467 | 32.2 | 1.5 | 1
| 3 | 2 | 190 | 221 | 142 | 52 | 79.1 | 2 | 4 | 6.7 | 273 | 14.2 | 1.5 | 1
| 4 | 2 | 158 | 140 | 274 | 37.6 | 51.3 | 3 | 6 | 9.8 | 663 | 27.4 | 1.5 | 1
| 5 | 2 | 259 | 203 | 227 | 43.3 | 59.8 | 4 | 5 | 8.6 | 732 | 22.7 | 1.5 | 1
| 6 | 3 | 164 | 163 | 356 | 15.9 | 32.1 | 3 | 6 | 11.9 | 58 | 35.6 | 1.5 | 1
| 7 | 3 | 148 | 155 | 357 | 63.1 | 77.3 | 3 | 6 | 12 | 43 | 35.7 | 1.5 | 1
| 8 | 1 | 218 | 199 | 281 | 6.9 | 37.9 | 2 | 5 | 9.9 | 405 | 28.1 | 1.5 | 1
| 9 | 2 | 141 | 180 | 233 | 52.2 | 73.9 | 2 | 4 | 8.7 | 616 | 23.3 | 1.5 | 1
| 10 | 3 | 296 | 326 | 345 | 14.6 | 44.9 | 3 | 5 | 11.6 | 911 | 34.5 | 1.5 | 1
| 11 | 1 | 210 | 206 | 269 | 16.1 | 35.2 | 3 | 6 | 9.6 | 267 | 26.9 | 1.5 | 1
| 12 | 3 | 184 | 202 | 342 | 52.7 | 71.4 | 3 | 5 | 11.6 | 1119 | 34.2 | 1.5 | 1
| 13 | 3 | 127 | 117 | 168 | 22.5 | 31.4 | 4 | 4 | 7.2 | 712 | 16.8 | 1.5 | 1
| 14 | 3 | 137 | 98 | 336 | 32.5 | 43.2 | 3 | 3 | 11.4 | 422 | 33.6 | 1.5 | 1
| 15 | 1 | 251 | 243 | 248 | 40.7 | 76.6 | 2 | 2 | 9.1 | 279 | 24.8 | 1.5 | 1
| 16 | 2 | 151 | 156 | 244 | 45.9 | 66.1 | 2 | 4 | 9 | 609 | 24.4 | 1.5 | 1
| 17 | 3 | 251 | 244 | 321 | 41.5 | 63.4 | 3 | 6 | 11 | 122 | 32.1 | 1.5 | 1
| 18 | 3 | 207 | 172 | 190 | 34.2 | 52 | 3 | 4 | 7.7 | 1019 | 19 | 1.5 | 1
| 19 | 3 | 217 | 221 | 347 | 64.6 | 80.1 | 4 | 5 | 11.7 | 765 | 34.7 | 1.5 | 1
| 20 | 3 | 295 | 341 | 272 | 51.1 | 73.1 | 4 | 4 | 9.7 | 407 | 27.2 | 1.5 | 1

## sample_9_1（原）
均值 | 70.8 | 15.8 | 52 | 37.6 | 43.3 | 15.9 | 63.1 | 6.9 | 52.2 | 14.6 | 16.1 | 52.7 | 22.5 | 32.5 | 40.7 | 45.9 | 41.5 | 34.2 | 64.6 | 51.1
标准差 | 1.5 | 1.5 | 1.5 | 1.5 | 1.5 | 1.5 | 1.5 | 1.5 | 1.5 | 1.5 | 1.5 | 1.5 | 1.5 | 1.5 | 1.5 | 1.5 | 1.5 | 1.5 | 1.5 | 1.5
实际到达时间 | 1 | 2 | 3 | 4 | 5 | 6 | 7 | 8 | 9 | 10 | 11 | 12 | 13 | 14 | 15 | 16 | 17 | 18 | 19 | 20
1 | 72.1 | 16.5 | 55 | 37.3 | 45.9 | 16.4 | 61.6 | 7.6 | 52.1 | 11.2 | 15 | 53.5 | 23 | 31.7 | 41.1 | 45.2 | 37.4 | 34.8 | 64.5 | 49.2
2 | 71.2 | 12.9 | 51.7 | 35.1 | 41.9 | 15.9 | 63.9 | 7.4 | 52 | 13.8 | 13.8 | 52.7 | 22.8 | 32.1 | 39.1 | 44.3 | 40.4 | 31.4 | 64.4 | 48.5
3 | 69.2 | 15.1 | 52.2 | 38.6 | 43.7 | 15.5 | 64.3 | 7 | 52.1 | 15.4 | 16.3 | 51.2 | 22.4 | 32.4 | 43.1 | 45.6 | 42.1 | 34.8 | 66.2 | 55.1
4 | 72.6 | 16.5 | 51.3 | 35.9 | 41.9 | 15.1 | 64.3 | 5.7 | 51.7 | 13.1 | 14.1 | 53.2 | 23.7 | 32.4 | 40 | 48.6 | 42.1 | 33.7 | 64.6 | 51.1
5 | 70.5 | 14.2 | 51.5 | 36.4 | 42.2 | 16.5 | 64.9 | 7.1 | 50.1 | 13.8 | 16.2 | 53.5 | 24 | 32.3 | 37.8 | 47.2 | 40.9 | 37 | 65.5 | 51.4
6 | 70 | 15.2 | 51.7 | 38.4 | 43.6 | 14.6 | 62.3 | 4.5 | 52.4 | 16 | 16.3 | 52.5 | 24.4 | 34.2 | 38.5 | 43.8 | 40.2 | 34.4 | 61.2 | 55.4
7 | 69.9 | 13.2 | 52.1 | 40.4 | 44.3 | 18 | 63.1 | 7.7 | 52.3 | 15.2 | 18.3 | 53.7 | 17.5 | 32.7 | 38.5 | 47 | 42 | 33.2 | 67.8 | 53
8 | 70.6 | 15.4 | 52.7 | 37.8 | 45.1 | 16.7 | 63.7 | 12.3 | 52.4 | 17.1 | 17.8 | 52.8 | 21.4 | 33.4 | 38.7 | 43.6 | 38.1 | 34.7 | 65.1 | 53.2
9 | 73 | 16.1 | 52.8 | 38.9 | 41.4 | 14.5 | 63.5 | 7.4 | 51.9 | 14.8 | 16.5 | 51.7 | 22.5 | 30.9 | 41.7 | 44.2 | 45.5 | 34.3 | 62.9 | 51.2
10 | 71.6 | 14.4 | 51.1 | 34.8 | 44.8 | 13 | 61.6 | 5.9 | 53.5 | 16.2 | 16.5 | 53.5 | 20.4 | 31.8 | 43.4 | 45 | 41.1 | 33.7 | 63.4 | 50.4
11 | 72.8 | 15.5 | 49.7 | 35.7 | 43.1 | 16.4 | 61.1 | 7.3 | 50.7 | 15.1 | 14.3 | 52.2 | 24 | 33.6 | 40.1 | 47.1 | 39.3 | 34 | 65.3 | 51.3
12 | 69 | 16.3 | 52.6 | 37.1 | 44.6 | 12.5 | 65.1 | 9.2 | 54.2 | 12.5 | 16.8 | 52.2 | 25.1 | 30.1 | 41 | 45 | 43 | 33.3 | 64 | 51.8
13 | 70.3 | 16.1 | 53.4 | 40.9 | 46.7 | 13.6 | 61.3 | 8.5 | 52.2 | 12.5 | 14.3 | 53.4 | 23 | 32.9 | 37.5 | 45.2 | 39.4 | 34 | 63.4 | 49.7
14 | 71.1 | 14.8 | 51.6 | 38.7 | 41.7 | 15.7 | 62.9 | 9.6 | 52.5 | 14.1 | 16.1 | 53.5 | 22.9 | 31.5 | 40.5 | 45.7 | 41.9 | 33.4 | 63.8 | 49.7
15 | 69.9 | 15.1 | 51.9 | 37.6 | 40.6 | 16.7 | 65.1 | 7.5 | 53 | 13.5 | 15.6 | 53.4 | 23 | 35.2 | 43.4 | 44 | 42.4 | 35.6 | 66.2 | 49.4
16 | 70.9 | 17.7 | 52.3 | 38.1 | 44.1 | 15.5 | 66.8 | 5.7 | 52.5 | 14.9 | 14.5 | 52.6 | 18.6 | 30.6 | 42.5 | 45.2 | 40.7 | 33.5 | 64.5 | 51.8
17 | 69.9 | 18.8 | 51.9 | 39.1 | 43.7 | 19 | 60.7 | 7.2 | 52 | 15.7 | 16.8 | 52.4 | 23.3 | 30.7 | 40.7 | 47.2 | 42.6 | 36.1 | 65.6 | 52.1
18 | 72.3 | 14.8 | 50.6 | 38.1 | 46.1 | 14.9 | 61.4 | 8.8 | 53.2 | 15.2 | 16.7 | 52.1 | 21.3 | 32.2 | 39.4 | 44.8 | 41.9 | 33.8 | 61.9 | 53.6
19 | 68.4 | 13.2 | 51.2 | 35.9 | 42.9 | 16.3 | 62.2 | 7.8 | 52.5 | 13 | 15.5 | 51.7 | 21 | 32.8 | 41.9 | 46.9 | 43.6 | 33.7 | 64 | 48.7
20 | 71.2 | 15.5 | 47.4 | 36.9 | 44.6 | 13.9 | 61.9 | 4.4 | 53.6 | 12 | 14.7 | 50.5 | 20.9 | 32.9 | 38.1 | 41.9 | 43.7 | 35.2 | 66.5 | 51.6
21 | 69.5 | 21 | 50.5 | 37.1 | 44.6 | 16.8 | 62.8 | 6.9 | 52.2 | 15 | 17 | 51.2 | 21.6 | 29.5 | 37.4 | 44.7 | 39.1 | 35.8 | 64.9 | 51.2
22 | 68.9 | 16.1 | 52.3 | 35.9 | 42.9 | 15.7 | 62 | 6.6 | 49.1 | 14.9 | 16.4 | 54.8 | 23.2 | 32.8 | 41.1 | 46.6 | 40.4 | 33.5 | 65.2 | 51.2
23 | 70.8 | 16.4 | 53.8 | 36.7 | 42.4 | 16.1 | 60.4 | 5.3 | 51.4 | 15.5 | 16.2 | 52 | 24.9 | 31.4 | 38.7 | 43.7 | 41.1 | 34.3 | 66.7 | 53.5
24 | 74.3 | 16 | 49.9 | 38.6 | 41 | 16.3 | 61.6 | 7.6 | 54.2 | 14.7 | 15.3 | 48.5 | 23.5 | 32.2 | 38.6 | 46.6 | 43.4 | 35.6 | 65.1 | 52.2
25 | 70.2 | 16.8 | 50.1 | 40 | 44 | 16.7 | 62.2 | 7.2 | 53.7 | 16 | 16.8 | 52.1 | 24.7 | 32 | 42 | 45.7 | 39.9 | 35.1 | 67 | 51
26 | 73.8 | 15.5 | 52.4 | 36.5 | 42.1 | 16.8 | 63.3 | 5.4 | 50.7 | 15.8 | 14.9 | 53.1 | 23.2 | 31.7 | 40 | 46.7 | 38.7 | 34.7 | 66 | 49.5
27 | 70.5 | 14.2 | 55.1 | 34.4 | 44.6 | 19.3 | 63.9 | 6.7 | 53.4 | 15.1 | 14.9 | 55.2 | 22.5 | 35.4 | 39.7 | 47.8 | 41.6 | 35.6 | 64.5 | 51.6
28 | 71 | 15.4 | 52.7 | 35.7 | 44 | 16.9 | 64.3 | 6.8 | 52.5 | 14.7 | 13.1 | 52.3 | 24.4 | 33.2 | 40.6 | 46.3 | 42.2 | 35.1 | 66.1 | 50.5
29 | 67.8 | 15 | 52.3 | 38.1 | 41.4 | 17.1 | 62.1 | 7.3 | 50.1 | 14.8 | 15.9 | 52.3 | 22.3 | 30.8 | 41.7 | 45.8 | 41 | 32.4 | 64.9 | 50.1
30 | 70.1 | 15.3 | 52.2 | 37 | 42.9 | 14.9 | 65.9 | 7.1 | 51 | 12.6 | 14 | 50.7 | 23.6 | 35.5 | 41.9 | 46.2 | 39.7 | 35.2 | 63.4 | 50.6
31 | 72.8 | 14.4 | 49.5 | 39.4 | 43.4 | 13.1 | 61.6 | 5.7 | 50.7 | 17 | 15.6 | 49.9 | 23.9 | 35.2 | 42.3 | 46.7 | 42.3 | 34.4 | 63.5 | 50
32 | 72.5 | 16.1 | 50.3 | 36.1 | 44.9 | 14.1 | 61.7 | 7 | 50.8 | 14.6 | 15.6 | 51.8 | 22.5 | 31.5 | 42.2 | 46.6 | 40.8 | 34.1 | 65.3 | 50.8
33 | 71.9 | 15.3 | 52.6 | 37 | 44.6 | 15 | 62.4 | 6.1 | 54.5 | 15 | 16.8 | 53.3 | 23.4 | 34.1 | 42.1 | 45.5 | 40 | 35.7 | 63.4 | 53.3
34 | 68.7 | 16.4 | 54.1 | 36.6 | 43.9 | 14.9 | 61.4 | 6 | 53.7 | 14 | 15.9 | 50.7 | 20.6 | 32.3 | 40.1 | 43.4 | 44 | 33.1 | 64.1 | 51.9
35 | 72.2 | 14 | 52.4 | 36.7 | 44.7 | 14.1 | 62.5 | 7.7 | 51 | 13.7 | 15.3 | 51.5 | 22.2 | 32.1 | 40.9 | 46.5 | 38.2 | 37.6 | 64.3 | 50
36 | 68.6 | 17.5 | 51.4 | 38.7 | 42.7 | 18.3 | 63.3 | 6.6 | 50.3 | 10.5 | 16.4 | 54.6 | 22.8 | 34.4 | 40.1 | 48.2 | 39.8 | 35.9 | 65.8 | 51.1
37 | 71.4 | 16.9 | 52 | 39.6 | 46.9 | 15.9 | 62.2 | 6.1 | 53.3 | 16 | 16 | 53 | 23.1 | 31.6 | 40.5 | 44.8 | 44.3 | 33.3 | 65.9 | 48.9
38 | 71.8 | 15.5 | 50.1 | 35.4 | 45.5 | 15.8 | 64.4 | 7.5 | 51.6 | 16.1 | 18.2 | 51.2 | 21 | 32.7 | 41.3 | 46.9 | 42.5 | 32.5 | 64.8 | 52.6
39 | 67.1 | 18.6 | 51.6 | 35.9 | 41.3 | 16.9 | 61.5 | 7.3 | 50.1 | 16.4 | 17 | 51.9 | 24.6 | 33.1 | 40.6 | 46.2 | 39.1 | 34.4 | 64.5 | 50.4
40 | 69.9 | 12 | 52.5 | 39.7 | 42.3 | 14.9 | 62.2 | 9.1 | 52.7 | 16 | 14.6 | 56.8 | 22.5 | 33.2 | 39.9 | 48.8 | 41.4 | 32.8 | 63 | 50.8
41 | 70 | 17.4 | 55 | 37.7 | 43.9 | 14.5 | 62.7 | 5.6 | 51.7 | 14.2 | 13.9 | 53.8 | 25.2 | 31.1 | 40.8 | 45.6 | 41.9 | 35.6 | 63.4 | 52
42 | 69.6 | 17.3 | 48.3 | 37.4 | 44.5 | 16.3 | 64.7 | 6 | 51.5 | 16.8 | 17.4 | 51.6 | 22.8 | 32.4 | 41.5 | 44.7 | 41.1 | 35 | 64.7 | 52.4
43 | 70.7 | 15.4 | 53.7 | 37.7 | 42.2 | 16.5 | 61.2 | 7.5 | 51.9 | 14.7 | 14.7 | 52.5 | 22.5 | 34 | 41.7 | 45.6 | 41 | 33.5 | 65.9 | 50.8
44 | 72.1 | 14.6 | 50 | 38.4 | 42.8 | 16.3 | 63.7 | 6 | 53.8 | 15.2 | 17 | 51.6 | 21.8 | 31.9 | 41.8 | 46.4 | 41.9 | 34.5 | 64.6 | 51
45 | 73.3 | 16.6 | 53.4 | 36.6 | 41.2 | 14.8 | 61.7 | 9.1 | 54.8 | 13.3 | 13.5 | 52.2 | 21.2 | 29.4 | 39.6 | 46.5 | 41 | 36 | 66.5 | 50.3
46 | 72.8 | 16.8 | 51.3 | 36.5 | 47 | 15.8 | 62.1 | 7.5 | 51.2 | 16 | 17.8 | 54.3 | 21.9 | 32 | 39.6 | 44.5 | 42.4 | 31 | 63.6 | 51
47 | 70.4 | 16 | 50.9 | 38.2 | 42.5 | 15.4 | 62.7 | 7.2 | 51.3 | 12.2 | 15 | 53 | 22.5 | 30.8 | 41.5 | 42.4 | 39 | 33 | 65.4 | 49.9
48 | 71.9 | 12.9 | 50.5 | 39.9 | 41 | 15.8 | 61.6 | 6 | 53.8 | 13.9 | 18.4 | 51.5 | 21.8 | 32 | 37.7 | 42.2 | 39.8 | 31.8 | 65.4 | 49.8
49 | 73.3 | 16 | 49.5 | 36.8 | 42.5 | 16.9 | 66.7 | 7.2 | 51.8 | 16.5 | 17 | 54.2 | 22.8 | 33.3 | 42.2 | 48.9 | 42.7 | 35.7 | 61.4 | 52
50 | 69.7 | 18.3 | 52.5 | 34.8 | 43.4 | 14.6 | 65.9 | 5.7 | 54.4 | 13.8 | 15.9 | 55.3 | 23 | 32.6 | 42.7 | 43.5 | 42.8 | 33.7 | 62.6 | 51.8

## data_9
基础数据 | 岸桥干扰系数 | 作业成本 | 偏离成本 | 等待成本 | POPSIZE | G_MAX | P_C | P_V | 迟到成本
| 0.9 | 4.34 | 0.01 | 33.2 | 100 | 500 | 0.85 | 0.6 | 100
码头数据 | 码头编号 | 岸线长度/m | 水深条件/m | 岸桥数量 | 岸桥作业效率(TEU/h)
3 | 1 | 1100 | 10 | 11 | 10
| 2 | 1140 | 11 | 12 | 10
| 3 | 1200 | 14 | 13 | 10
码头转运成本 | 从->到 | 1 | 2 | 3
/TEU | 1 | 0 | 2.15 | 1.57
| 2 | 3.16 | 0 | 2.29
| 3 | 1.73 | 1.47 | 0
|  |  | 100500 | [120,360]
已靠泊船舶 | 船舶编号 | 所在码头 | 剩余作业量 | 船身长度 | 靠泊位置 | 分配到的岸桥数量 | 起始岸桥编号
8 | 1 | 3 | 413 | 304 | 473 | 3 | 6
| 2 | 3 | 153 | 327 | 783 | 2 | 9
| 3 | 1 | 267 | 157 | 264 | 3 | 6
| 4 | 1 | 375 | 191 | 12 | 3 | 2
| 5 | 2 | 360 | 170 | 109 | 4 | 2
| 6 | 2 | 127 | 232 | 599 | 2 | 7
| 7 | 3 | 299 | 139 | 281 | 3 | 4
| 8 | 2 | 188 | 299 | 291 | 4 | 4
|  | [1,3] | 100300 | 0.7*U,1.3*U | [120,360] | [0,72] |  | 2,4 | min,6 | 0.003588*L^1.303+4.371
待调度船舶 | 船舶编号 | 预分配码头 | 待装箱量 | 待卸箱量 | 船身长度 | 预计到达时刻 | 期望离港时刻 | 最小岸桥数量 | 最大岸桥数量 | 吃水深度 | 偏好位置 | 单位时间离港延迟惩罚 | 预计到达标准差 | 岸桥作业效率方差
20 | 1 | 2 | 231 | 283 | 212 | 45.8 | 68.6 | 3 | 3 | 8.2 | 424 | 21.2 | 1.5 | 1
| 2 | 3 | 240 | 300 | 349 | 68.2 | 103.4 | 2 | 5 | 11.8 | 1147 | 34.9 | 1.5 | 1
| 3 | 2 | 136 | 170 | 206 | 65.1 | 80 | 3 | 5 | 8.1 | 834 | 20.6 | 1.5 | 1
| 4 | 3 | 166 | 125 | 355 | 7.2 | 17.6 | 4 | 5 | 11.9 | 987 | 35.5 | 1.5 | 1
| 5 | 1 | 274 | 301 | 270 | 57.6 | 77.8 | 4 | 4 | 9.7 | 358 | 27 | 1.5 | 1
| 6 | 2 | 175 | 191 | 126 | 57.9 | 75.8 | 3 | 5 | 6.3 | 26 | 12.6 | 1.5 | 1
| 7 | 3 | 284 | 201 | 357 | 52.2 | 76.1 | 3 | 4 | 12 | 243 | 35.7 | 1.5 | 1
| 8 | 3 | 235 | 210 | 344 | 1.5 | 33.4 | 2 | 4 | 11.6 | 593 | 34.4 | 1.5 | 1
| 9 | 2 | 228 | 166 | 129 | 22.7 | 42.3 | 3 | 5 | 6.4 | 332 | 12.9 | 1.5 | 1
| 10 | 3 | 261 | 236 | 173 | 10.4 | 47.6 | 2 | 2 | 7.3 | 141 | 17.3 | 1.5 | 1
| 11 | 2 | 287 | 350 | 254 | 25.3 | 53 | 3 | 3 | 9.3 | 144 | 25.4 | 1.5 | 1
| 12 | 1 | 119 | 131 | 199 | 57.5 | 69.9 | 3 | 3 | 7.9 | 440 | 19.9 | 1.5 | 1
| 13 | 2 | 202 | 249 | 251 | 42.6 | 73.6 | 2 | 5 | 9.2 | 474 | 25.1 | 1.5 | 1
| 14 | 2 | 116 | 131 | 193 | 33.3 | 51.4 | 2 | 6 | 7.8 | 114 | 19.3 | 1.5 | 1
| 15 | 2 | 191 | 149 | 263 | 63.9 | 87.8 | 2 | 2 | 9.5 | 765 | 26.3 | 1.5 | 1
| 16 | 2 | 174 | 211 | 321 | 71.8 | 90.8 | 3 | 4 | 11 | 53 | 32.1 | 1.5 | 1
| 17 | 1 | 224 | 184 | 237 | 2.1 | 16.5 | 4 | 5 | 8.8 | 673 | 23.7 | 1.5 | 1
| 18 | 2 | 152 | 116 | 272 | 21.2 | 34.1 | 3 | 4 | 9.7 | 868 | 27.2 | 1.5 | 1
| 19 | 2 | 194 | 149 | 293 | 40.9 | 65.7 | 2 | 5 | 10.2 | 851 | 29.3 | 1.5 | 1
| 20 | 3 | 284 | 358 | 321 | 30 | 57.9 | 3 | 4 | 11 | 787 | 32.1 | 1.5 | 1

## sample_9_1
均值 | 45.8 | 68.2 | 65.1 | 7.2 | 57.6 | 57.9 | 52.2 | 1.5 | 22.7 | 10.4 | 25.3 | 57.5 | 42.6 | 33.3 | 63.9 | 71.8 | 2.1 | 21.2 | 40.9 | 30
标准差 | 1.5 | 1.5 | 1.5 | 1.5 | 1.5 | 1.5 | 1.5 | 1.5 | 1.5 | 1.5 | 1.5 | 1.5 | 1.5 | 1.5 | 1.5 | 1.5 | 1.5 | 1.5 | 1.5 | 1.5
实际到达时间 | 1 | 2 | 3 | 4 | 5 | 6 | 7 | 8 | 9 | 10 | 11 | 12 | 13 | 14 | 15 | 16 | 17 | 18 | 19 | 20
1 | 48.4 | 66.4 | 64.4 | 4.9 | 59.4 | 60.2 | 53.4 | 2.3 | 22 | 11 | 25.6 | 55.4 | 43.4 | 31 | 63.6 | 70.7 | 2.7 | 21.8 | 39.6 | 29.1
2 | 44.4 | 66.3 | 60.8 | 8.1 | 58.8 | 58.8 | 49.3 | 1.6 | 25.4 | 11 | 23.8 | 58.2 | 43.5 | 32.2 | 65.2 | 70.6 | 3.7 | 21.7 | 42.1 | 30.7
3 | 46.5 | 70.5 | 66.7 | 9.6 | 57.7 | 59.8 | 51.4 | 0.5 | 22.5 | 9.2 | 25 | 57.7 | 43.4 | 35.1 | 63.2 | 71.6 | 2.3 | 23.7 | 39.7 | 29.2
4 | 48.5 | 68.4 | 63.8 | 6.2 | 60 | 57.1 | 52.3 | 1.1 | 21.3 | 10.3 | 25.9 | 57.5 | 41.5 | 34 | 63.9 | 73.1 | 1.1 | 21 | 41.3 | 30.1
5 | 46.1 | 66.6 | 66.1 | 3.3 | 56.3 | 57.3 | 51.5 | 2.3 | 22.5 | 9.5 | 25.9 | 55.6 | 42.4 | 32.2 | 65.3 | 70.6 | 1.5 | 18.9 | 40.1 | 29.7
6 | 46.8 | 68.8 | 63.2 | 7.9 | 56.8 | 56.2 | 49.8 | 0 | 24.4 | 11.7 | 21.5 | 58.1 | 44.4 | 34.9 | 64.5 | 71.6 | 2.4 | 21.4 | 40.9 | 30
7 | 45.2 | 67 | 63.7 | 5.7 | 55 | 57.1 | 51.9 | 0.4 | 26.7 | 9.7 | 24.3 | 57.4 | 43.4 | 33.7 | 62.1 | 72.1 | 1.9 | 23.3 | 39.2 | 28
8 | 46.5 | 71 | 63.5 | 7.4 | 56.7 | 55.6 | 56 | 1.8 | 18.5 | 13.3 | 24.2 | 58.5 | 41.4 | 31.9 | 63.7 | 71.9 | 1.8 | 22.6 | 42 | 29.4
9 | 46 | 69.9 | 66.9 | 5.3 | 58.2 | 58.8 | 53 | 2.2 | 21.8 | 10.9 | 23.8 | 58.8 | 42.5 | 31.3 | 65.1 | 74 | 1.9 | 20.5 | 40.7 | 29.1
10 | 45.4 | 70.5 | 65.7 | 6 | 60.5 | 60.6 | 50.9 | 0 | 21.2 | 9.9 | 27.4 | 55.2 | 42.7 | 32.1 | 64.7 | 72.6 | 1.7 | 18.9 | 40.6 | 29.1
11 | 44.3 | 68.6 | 65.2 | 8.5 | 56.6 | 62.5 | 49.8 | 4.1 | 22.7 | 11.9 | 28.2 | 57.8 | 44.1 | 34.9 | 65.8 | 75.3 | 0 | 19.4 | 38.7 | 31
12 | 45.2 | 70.6 | 63.1 | 6.9 | 57.8 | 59 | 54 | 3.4 | 22.5 | 10.3 | 26.3 | 58 | 41.8 | 33.9 | 63.5 | 74.9 | 1.8 | 23.4 | 41.4 | 29
13 | 44.1 | 70.1 | 62.7 | 7.6 | 53 | 60.1 | 49.3 | 4.3 | 22.2 | 11.4 | 25.2 | 56.7 | 43.6 | 33.8 | 65.8 | 72.8 | 5 | 18.3 | 40.8 | 27.3
14 | 45.8 | 66.3 | 64 | 7.1 | 57.6 | 58.1 | 50.7 | 2.9 | 21.3 | 13.8 | 24.8 | 57.9 | 41.9 | 33.5 | 64.6 | 70.4 | 2.9 | 21 | 41 | 29.6
15 | 46.4 | 67.9 | 67 | 8.9 | 57 | 56.8 | 53 | 0 | 22.5 | 10.3 | 23.5 | 58.2 | 44.1 | 34 | 63.7 | 73.1 | 3.6 | 21.3 | 39.4 | 30.5
16 | 46.6 | 69 | 65.9 | 7.4 | 58.4 | 59.5 | 53.3 | 2.6 | 24.4 | 12.4 | 25.8 | 58.5 | 43.3 | 33.4 | 63.6 | 69.5 | 3 | 21.7 | 39.5 | 28.6
17 | 47.2 | 67.8 | 63.9 | 6.2 | 58.6 | 57.9 | 54.5 | 1.9 | 23.9 | 10.7 | 24.8 | 57.4 | 44.1 | 31.4 | 63.4 | 71.5 | 3.1 | 21.2 | 42.8 | 27.9
18 | 44.5 | 68.8 | 66.2 | 8.9 | 59.1 | 58.3 | 48.5 | 0.7 | 22.1 | 10.1 | 23.8 | 57.9 | 39.8 | 31.3 | 63.7 | 72.5 | 2.4 | 22.7 | 42.3 | 27.9
19 | 44.7 | 66.7 | 65.3 | 7.7 | 55.9 | 57 | 50.5 | 0 | 25.3 | 11.5 | 24.4 | 57.1 | 43.2 | 31.6 | 63.7 | 70.5 | 3.2 | 20.4 | 42.1 | 29.2
20 | 41 | 67.6 | 64.5 | 5.4 | 58.1 | 60 | 52.8 | 0.8 | 20.1 | 13.1 | 25.7 | 61.5 | 44.8 | 33.3 | 65.8 | 71.9 | 1.8 | 22.6 | 40.2 | 29.5
21 | 45.9 | 66.6 | 65.8 | 8.1 | 56.6 | 58.8 | 53.4 | 0 | 20.5 | 9.5 | 24 | 57.1 | 43.6 | 32.7 | 66.3 | 71.6 | 1.9 | 20.5 | 40.1 | 29.4
22 | 47.5 | 69.3 | 64.5 | 6.1 | 55.4 | 60 | 49.1 | 1.3 | 23.3 | 11.1 | 25.2 | 59.9 | 40.9 | 34 | 62.8 | 71.8 | 2.9 | 22.7 | 43.5 | 28.9
23 | 44.9 | 68 | 66.1 | 5.9 | 59.9 | 58 | 51.4 | 0.6 | 19.8 | 9.8 | 25.2 | 58.8 | 41.9 | 31.7 | 64.7 | 71.7 | 5.2 | 20.3 | 43 | 31.2
24 | 45.6 | 68 | 62.3 | 8.2 | 56.4 | 57.6 | 54.2 | 5.7 | 24.4 | 7.8 | 26.6 | 59.8 | 42.4 | 29.9 | 63.1 | 73.2 | 0 | 21.8 | 43.4 | 27.6
25 | 48.4 | 69.1 | 66.4 | 8.5 | 55.7 | 56.5 | 54.7 | 1.7 | 21.7 | 10.6 | 24.5 | 57.1 | 42 | 33.3 | 63.2 | 68.8 | 3.7 | 19.6 | 41.2 | 30.4
26 | 45.5 | 70 | 63.7 | 4.7 | 57.7 | 60.2 | 51.2 | 0.1 | 21 | 12.2 | 27.1 | 56.9 | 43 | 32.8 | 64.1 | 70 | 2.8 | 20.5 | 41.2 | 30.6
27 | 44.2 | 68.1 | 63.5 | 9.9 | 58.8 | 58.7 | 52.3 | 0.1 | 20.8 | 8.2 | 20.9 | 57.9 | 45.3 | 31.7 | 66.9 | 73.1 | 2.7 | 20 | 42.7 | 30.8
28 | 45.9 | 68 | 63.1 | 6.2 | 58 | 56.6 | 55.1 | 0.7 | 26.6 | 13.7 | 24.3 | 56.1 | 42.2 | 33 | 64.6 | 72.1 | 2.3 | 20.3 | 41.2 | 34
29 | 46.3 | 68.1 | 65.3 | 6 | 57.1 | 56.2 | 50 | 1.8 | 21.8 | 10.7 | 26.1 | 58.1 | 44.3 | 31.1 | 65.7 | 74.1 | 0 | 20.9 | 40.8 | 27.3
30 | 44.5 | 68.3 | 66.4 | 9.2 | 59.1 | 59.5 | 54.1 | 0.9 | 21.9 | 11.3 | 26.5 | 57.8 | 40.9 | 29.8 | 64.7 | 73.1 | 2.3 | 21.2 | 41.8 | 30.2
31 | 47.4 | 68.6 | 65 | 8.3 | 57.4 | 59.1 | 49.1 | 2.6 | 23.7 | 11.2 | 25.8 | 57.3 | 41.5 | 32.2 | 65 | 74.7 | 0 | 20.3 | 42.3 | 29.3
32 | 43.6 | 68.1 | 64.1 | 7.8 | 57.7 | 57.6 | 53.2 | 3.1 | 23.4 | 11.3 | 25.1 | 57.2 | 40.5 | 31.7 | 60.1 | 71.1 | 2.6 | 23.9 | 40.7 | 30.1
33 | 48.3 | 69 | 66 | 7.4 | 61 | 57.7 | 53.4 | 0.9 | 22.5 | 10.9 | 26.4 | 59.4 | 42.7 | 32.4 | 67.3 | 72.8 | 1.6 | 24.3 | 41.3 | 28.2
34 | 44.5 | 67.3 | 61.5 | 4 | 59.4 | 57.6 | 51.1 | 0.9 | 22.9 | 7.4 | 27.7 | 56.9 | 42.6 | 33.9 | 63.1 | 71 | 1.1 | 22.2 | 39.5 | 30
35 | 47.2 | 68 | 66.5 | 7.5 | 58.6 | 56.5 | 54 | 1.9 | 23.3 | 11.7 | 24.9 | 57.5 | 41.1 | 34.5 | 63.7 | 69.7 | 2.5 | 20.3 | 40.9 | 30.1
36 | 46.1 | 67.5 | 67.9 | 9.1 | 57.3 | 59.5 | 52.1 | 2.7 | 20.5 | 6.5 | 28.5 | 57.5 | 42.4 | 32.2 | 63.6 | 72.2 | 2 | 19.6 | 40.5 | 29.6
37 | 45.8 | 67.8 | 65 | 7.4 | 57.6 | 59.7 | 52.6 | 2.1 | 23.4 | 10.6 | 25.3 | 61 | 41.3 | 34 | 64 | 72.7 | 1.1 | 21.5 | 41.9 | 29.8
38 | 46 | 69.4 | 67.4 | 6.8 | 58.3 | 59.2 | 50.5 | 1 | 19.7 | 11 | 26.4 | 55.2 | 41.4 | 34.5 | 64.3 | 72.6 | 2.2 | 20 | 40.3 | 28.2
39 | 45.1 | 66.6 | 63.6 | 6 | 58.3 | 61.5 | 50.3 | 1.6 | 24.1 | 10.7 | 26.9 | 57.6 | 41.6 | 33.8 | 63.8 | 73.4 | 0.1 | 21.3 | 39.8 | 30.6
40 | 44.5 | 72.4 | 65.6 | 8.1 | 58.4 | 56.2 | 50.4 | 0.6 | 24.8 | 10.3 | 29.1 | 57.9 | 43.9 | 32.1 | 64.8 | 69.6 | 0.3 | 24.2 | 41.8 | 32.1
41 | 46.1 | 67.6 | 66.7 | 5.6 | 57.1 | 58.1 | 53.4 | 2.6 | 18.1 | 10.8 | 26.4 | 57.8 | 41.7 | 33.5 | 65.8 | 72 | 1.9 | 20.1 | 39 | 29
42 | 43.2 | 66 | 66.3 | 7.4 | 57.4 | 57.5 | 50.9 | 1.3 | 22.7 | 12.1 | 22.1 | 58.1 | 42.5 | 33.8 | 65.7 | 72.1 | 0.6 | 19.2 | 40.4 | 28.6
43 | 45.9 | 66.7 | 64.3 | 7 | 58.5 | 59.8 | 50.5 | 0 | 24.4 | 13.6 | 24.8 | 56.5 | 39.7 | 31 | 64 | 70.9 | 0.8 | 21.2 | 40.8 | 29.5
44 | 45.2 | 69 | 62.7 | 8.3 | 58.8 | 59.7 | 51.8 | 1.1 | 21.2 | 8.1 | 24.2 | 56 | 42.3 | 31.1 | 63.4 | 70.4 | 1.3 | 20.9 | 41.7 | 31.7
45 | 44.7 | 70 | 64.8 | 8.5 | 57.8 | 55.7 | 50.9 | 2.5 | 23.1 | 10.8 | 25.3 | 57.5 | 43.9 | 31 | 63.5 | 71.6 | 1.9 | 18.5 | 40.3 | 31.1
46 | 43.9 | 71 | 65.1 | 5.7 | 55 | 59.7 | 53.3 | 3.6 | 21.9 | 13.5 | 25.6 | 56.8 | 41.5 | 34.8 | 61.8 | 71.6 | 1.2 | 21.4 | 39.6 | 31.1
47 | 47.6 | 68.5 | 65.7 | 7.4 | 58.3 | 56 | 53.1 | 2.6 | 22.6 | 8.5 | 24 | 58.3 | 44.7 | 34.3 | 63.1 | 72.6 | 0.5 | 20.4 | 39.4 | 31.9
48 | 43.3 | 68.8 | 65.7 | 8.5 | 58.7 | 59.7 | 52.7 | 5.1 | 22 | 11 | 26.7 | 57.2 | 42.8 | 34.2 | 63.7 | 71.7 | 0.5 | 18.7 | 41.1 | 30.1
49 | 44.7 | 67.1 | 63.4 | 5.6 | 57.8 | 57.5 | 54.3 | 1.7 | 23.5 | 8.8 | 27.9 | 59.2 | 42 | 35 | 62.6 | 70.9 | 0.9 | 22.4 | 42.2 | 32.4
50 | 48 | 69.9 | 65.5 | 9 | 54.6 | 58.4 | 53.3 | 2.7 | 23.2 | 11.6 | 25.9 | 58.5 | 41.6 | 32.2 | 66.3 | 69.4 | 2 | 20.1 | 39.5 | 30.9

## sample_9_2
均值 | 10 | 10 | 10 | 10 | 10 | 10 | 10 | 10 | 10 | 10 | 10 | 10 | 10 | 10 | 10 | 10 | 10 | 10 | 10 | 10
标准差 | 1 | 1 | 1 | 1 | 1 | 1 | 1 | 1 | 1 | 1 | 1 | 1 | 1 | 1 | 1 | 1 | 1 | 1 | 1 | 1
实际作业效率 | 1 | 2 | 3 | 4 | 5 | 6 | 7 | 8 | 9 | 10 | 11 | 12 | 13 | 14 | 15 | 16 | 17 | 18 | 19 | 20
1 | 11 | 10 | 9 | 9 | 9 | 12 | 11 | 10 | 10 | 10 | 12 | 11 | 9 | 9 | 10 | 10 | 10 | 10 | 10 | 12
2 | 10 | 9 | 9 | 9 | 11 | 12 | 11 | 9 | 10 | 10 | 9 | 11 | 10 | 11 | 10 | 9 | 11 | 9 | 11 | 11
3 | 12 | 12 | 9 | 10 | 11 | 11 | 9 | 11 | 13 | 10 | 10 | 11 | 10 | 10 | 9 | 11 | 10 | 10 | 10 | 10
4 | 10 | 12 | 11 | 11 | 10 | 9 | 9 | 10 | 10 | 12 | 11 | 8 | 10 | 9 | 10 | 11 | 8 | 9 | 10 | 10
5 | 9 | 11 | 11 | 10 | 10 | 9 | 13 | 10 | 10 | 10 | 11 | 9 | 9 | 9 | 8 | 12 | 10 | 11 | 11 | 11
6 | 9 | 11 | 11 | 10 | 11 | 11 | 11 | 10 | 10 | 10 | 10 | 9 | 9 | 10 | 10 | 10 | 10 | 9 | 10 | 10
7 | 10 | 9 | 10 | 9 | 11 | 10 | 11 | 11 | 10 | 8 | 10 | 11 | 9 | 10 | 11 | 9 | 9 | 11 | 9 | 10
8 | 10 | 11 | 10 | 10 | 10 | 10 | 12 | 9 | 10 | 9 | 10 | 9 | 12 | 9 | 13 | 10 | 11 | 10 | 8 | 13
9 | 9 | 10 | 12 | 10 | 10 | 10 | 8 | 9 | 10 | 10 | 11 | 9 | 10 | 10 | 10 | 10 | 9 | 9 | 9 | 11
10 | 10 | 9 | 10 | 11 | 10 | 11 | 11 | 11 | 9 | 10 | 10 | 9 | 8 | 11 | 10 | 9 | 9 | 9 | 10 | 8
11 | 10 | 10 | 11 | 10 | 10 | 10 | 9 | 9 | 13 | 10 | 10 | 9 | 11 | 10 | 8 | 10 | 11 | 10 | 9 | 10
12 | 10 | 10 | 10 | 10 | 10 | 11 | 10 | 10 | 10 | 9 | 11 | 11 | 11 | 10 | 8 | 10 | 11 | 11 | 11 | 10
13 | 8 | 10 | 10 | 9 | 9 | 11 | 9 | 11 | 10 | 8 | 9 | 10 | 9 | 10 | 10 | 10 | 10 | 10 | 10 | 10
14 | 9 | 9 | 11 | 9 | 10 | 9 | 11 | 11 | 9 | 10 | 9 | 9 | 10 | 11 | 10 | 8 | 12 | 10 | 9 | 10
15 | 9 | 9 | 10 | 9 | 10 | 11 | 12 | 9 | 9 | 9 | 10 | 11 | 10 | 11 | 10 | 12 | 11 | 11 | 9 | 11
16 | 9 | 11 | 10 | 9 | 9 | 11 | 9 | 10 | 10 | 10 | 9 | 8 | 9 | 9 | 10 | 9 | 9 | 9 | 10 | 12
17 | 10 | 10 | 8 | 11 | 10 | 11 | 10 | 10 | 12 | 10 | 10 | 12 | 9 | 9 | 11 | 10 | 10 | 10 | 10 | 10
18 | 9 | 9 | 9 | 9 | 9 | 8 | 8 | 9 | 12 | 9 | 9 | 9 | 12 | 11 | 8 | 11 | 9 | 9 | 8 | 10
19 | 8 | 11 | 10 | 10 | 12 | 10 | 10 | 10 | 11 | 11 | 10 | 10 | 10 | 11 | 12 | 11 | 10 | 10 | 9 | 8
20 | 11 | 10 | 9 | 11 | 9 | 10 | 10 | 11 | 11 | 9 | 11 | 10 | 10 | 12 | 11 | 9 | 10 | 11 | 9 | 10
21 | 9 | 9 | 9 | 8 | 12 | 11 | 10 | 10 | 10 | 10 | 10 | 8 | 9 | 12 | 9 | 11 | 10 | 9 | 9 | 9
22 | 10 | 10 | 10 | 10 | 10 | 11 | 8 | 9 | 8 | 11 | 11 | 9 | 10 | 9 | 10 | 10 | 8 | 9 | 12 | 10
23 | 11 | 9 | 8 | 9 | 11 | 10 | 9 | 9 | 9 | 10 | 8 | 9 | 10 | 11 | 10 | 9 | 7 | 10 | 10 | 10
24 | 11 | 11 | 10 | 9 | 9 | 11 | 10 | 10 | 12 | 12 | 9 | 9 | 12 | 12 | 11 | 9 | 10 | 9 | 10 | 11
25 | 10 | 12 | 9 | 9 | 9 | 11 | 13 | 9 | 11 | 8 | 11 | 10 | 10 | 12 | 11 | 9 | 10 | 12 | 10 | 10
26 | 10 | 10 | 8 | 10 | 10 | 9 | 10 | 10 | 9 | 10 | 9 | 9 | 8 | 10 | 8 | 10 | 9 | 11 | 10 | 10
27 | 11 | 11 | 9 | 10 | 10 | 11 | 12 | 10 | 11 | 9 | 11 | 9 | 11 | 11 | 10 | 11 | 8 | 9 | 11 | 9
28 | 9 | 10 | 10 | 9 | 9 | 10 | 7 | 12 | 10 | 9 | 9 | 10 | 10 | 10 | 10 | 9 | 11 | 8 | 9 | 10
29 | 11 | 12 | 10 | 10 | 10 | 9 | 9 | 10 | 10 | 10 | 10 | 10 | 11 | 11 | 11 | 8 | 10 | 11 | 12 | 10
30 | 10 | 9 | 9 | 11 | 10 | 9 | 9 | 9 | 10 | 10 | 11 | 9 | 10 | 10 | 11 | 9 | 9 | 10 | 10 | 11
31 | 10 | 10 | 11 | 9 | 10 | 13 | 10 | 10 | 11 | 11 | 9 | 11 | 11 | 10 | 10 | 10 | 11 | 10 | 9 | 9
32 | 12 | 11 | 10 | 10 | 11 | 9 | 10 | 11 | 8 | 10 | 10 | 10 | 10 | 11 | 10 | 9 | 10 | 11 | 10 | 10
33 | 10 | 10 | 10 | 11 | 11 | 10 | 10 | 9 | 9 | 9 | 9 | 9 | 11 | 10 | 12 | 11 | 11 | 11 | 11 | 10
34 | 9 | 9 | 10 | 9 | 10 | 10 | 10 | 11 | 10 | 10 | 10 | 10 | 9 | 10 | 10 | 10 | 9 | 11 | 9 | 10
35 | 9 | 9 | 10 | 9 | 10 | 11 | 10 | 10 | 11 | 11 | 12 | 10 | 9 | 9 | 9 | 9 | 9 | 9 | 8 | 10
36 | 10 | 8 | 9 | 10 | 10 | 9 | 11 | 9 | 11 | 10 | 9 | 11 | 10 | 10 | 9 | 10 | 11 | 11 | 12 | 10
37 | 11 | 10 | 10 | 10 | 8 | 10 | 11 | 11 | 11 | 11 | 9 | 11 | 10 | 8 | 8 | 11 | 11 | 10 | 10 | 12
38 | 11 | 11 | 11 | 10 | 11 | 11 | 10 | 9 | 8 | 9 | 11 | 10 | 9 | 9 | 10 | 11 | 7 | 9 | 10 | 10
39 | 8 | 9 | 10 | 8 | 9 | 11 | 11 | 11 | 9 | 10 | 8 | 11 | 9 | 9 | 11 | 10 | 10 | 10 | 12 | 11
40 | 11 | 10 | 12 | 11 | 12 | 10 | 9 | 9 | 11 | 9 | 11 | 12 | 10 | 10 | 10 | 10 | 9 | 11 | 9 | 10
41 | 12 | 11 | 11 | 10 | 9 | 10 | 11 | 9 | 10 | 10 | 13 | 11 | 11 | 9 | 10 | 10 | 11 | 9 | 10 | 10
42 | 12 | 10 | 11 | 12 | 9 | 9 | 9 | 11 | 9 | 9 | 9 | 9 | 11 | 11 | 10 | 11 | 10 | 11 | 10 | 10
43 | 8 | 11 | 9 | 9 | 10 | 8 | 10 | 9 | 10 | 9 | 10 | 10 | 10 | 11 | 12 | 11 | 11 | 13 | 11 | 11
44 | 10 | 11 | 10 | 10 | 10 | 9 | 9 | 10 | 11 | 8 | 10 | 9 | 10 | 10 | 9 | 9 | 11 | 9 | 9 | 11
45 | 10 | 11 | 10 | 10 | 8 | 10 | 10 | 10 | 10 | 11 | 12 | 11 | 10 | 8 | 9 | 10 | 8 | 13 | 9 | 10
46 | 9 | 10 | 12 | 8 | 11 | 10 | 11 | 9 | 11 | 9 | 9 | 11 | 10 | 10 | 9 | 9 | 10 | 10 | 12 | 9
47 | 9 | 11 | 10 | 9 | 10 | 8 | 10 | 10 | 12 | 10 | 9 | 11 | 10 | 12 | 10 | 10 | 9 | 10 | 9 | 11
48 | 11 | 8 | 9 | 11 | 9 | 10 | 9 | 10 | 10 | 10 | 10 | 11 | 11 | 10 | 10 | 10 | 10 | 10 | 10 | 9
49 | 9 | 9 | 8 | 9 | 10 | 11 | 10 | 9 | 10 | 10 | 10 | 10 | 12 | 10 | 10 | 11 | 11 | 9 | 7 | 10
50 | 11 | 11 | 11 | 11 | 11 | 9 | 10 | 10 | 9 | 11 | 10 | 10 | 10 | 10 | 9 | 11 | 10 | 12 | 9 | 9

## data_10
基础数据 | 岸桥干扰系数 | 作业成本 | 偏离成本 | 等待成本 | POPSIZE | G_MAX | P_C | P_V | 迟到成本
| 0.9 | 4.34 | 0.01 | 33.2 | 100 | 500 | 0.85 | 0.6 | 100
码头数据 | 码头编号 | 岸线长度/m | 水深条件/m | 岸桥数量 | 岸桥作业效率(TEU/h)
3 | 1 | 1100 | 10 | 11 | 10
| 2 | 1140 | 11 | 12 | 10
| 3 | 1200 | 14 | 13 | 10
码头转运成本 | 从->到 | 1 | 2 | 3
/TEU | 1 | 0 | 2.15 | 1.57
| 2 | 3.16 | 0 | 2.29
| 3 | 1.73 | 1.47 | 0
|  |  | 100500 | [120,360]
已靠泊船舶 | 船舶编号 | 所在码头 | 剩余作业量 | 船身长度 | 靠泊位置 | 分配到的岸桥数量 | 起始岸桥编号
8 | 1 | 3 | 413 | 304 | 473 | 3 | 6
| 2 | 3 | 153 | 327 | 783 | 2 | 9
| 3 | 1 | 267 | 157 | 264 | 3 | 6
| 4 | 1 | 375 | 191 | 12 | 3 | 2
| 5 | 2 | 360 | 170 | 109 | 4 | 2
| 6 | 2 | 127 | 232 | 599 | 2 | 7
| 7 | 3 | 299 | 139 | 281 | 3 | 4
| 8 | 2 | 188 | 299 | 291 | 4 | 4
|  | [1,3] | 100300 | 0.7*U,1.3*U | [120,360] | [0,72] |  | 2,4 | min,6 | 0.003588*L^1.303+4.371
待调度船舶 | 船舶编号 | 预分配码头 | 待装箱量 | 待卸箱量 | 船身长度 | 预计到达时刻 | 期望离港时刻 | 最小岸桥数量 | 最大岸桥数量 | 吃水深度 | 偏好位置 | 单位时间离港延迟惩罚 | 到达标准差 | 作业效率标准差
20 | 1 | 2 | 197 | 199 | 143 | 30 | 48.2 | 3 | 3 | 6.7 | 83 | 14.3 | 1.5 | 1
| 2 | 1 | 280 | 222 | 220 | 47.9 | 72.8 | 3 | 3 | 8.4 | 574 | 22 | 1.5 | 1
| 3 | 3 | 140 | 131 | 189 | 5.3 | 15.1 | 4 | 5 | 7.7 | 701 | 18.9 | 1.5 | 1
| 4 | 3 | 132 | 103 | 225 | 70.4 | 78.5 | 4 | 6 | 8.5 | 587 | 22.5 | 1.5 | 1
| 5 | 2 | 202 | 257 | 297 | 10.1 | 25.1 | 4 | 6 | 10.4 | 443 | 29.7 | 1.5 | 1
| 6 | 2 | 218 | 213 | 157 | 12.9 | 42.7 | 2 | 3 | 7 | 868 | 15.7 | 1.5 | 1
| 7 | 1 | 234 | 270 | 276 | 65.4 | 89.8 | 3 | 5 | 9.8 | 39 | 27.6 | 1.5 | 1
| 8 | 3 | 208 | 191 | 282 | 5.9 | 25.5 | 3 | 3 | 10 | 1171 | 28.2 | 1.5 | 1
| 9 | 3 | 157 | 188 | 149 | 66.9 | 89.9 | 2 | 5 | 6.8 | 196 | 14.9 | 1.5 | 1
| 10 | 2 | 121 | 154 | 215 | 27.3 | 40.6 | 3 | 5 | 8.3 | 1080 | 21.5 | 1.5 | 1
| 11 | 3 | 276 | 279 | 337 | 26.4 | 51.2 | 3 | 4 | 11.4 | 49 | 33.7 | 1.5 | 1
| 12 | 2 | 266 | 210 | 263 | 67.4 | 101.9 | 2 | 3 | 9.5 | 246 | 26.3 | 1.5 | 1
| 13 | 1 | 226 | 235 | 247 | 14 | 35.9 | 3 | 4 | 9.1 | 269 | 24.7 | 1.5 | 1
| 14 | 3 | 159 | 145 | 323 | 47.4 | 69.9 | 2 | 3 | 11 | 1111 | 32.3 | 1.5 | 1
| 15 | 2 | 144 | 108 | 150 | 65 | 73.7 | 4 | 6 | 6.8 | 805 | 15 | 1.5 | 1
| 16 | 1 | 218 | 235 | 284 | 24.3 | 55.4 | 2 | 3 | 10 | 873 | 28.4 | 1.5 | 1
| 17 | 2 | 188 | 173 | 255 | 70.6 | 88.6 | 3 | 6 | 9.3 | 299 | 25.5 | 1.5 | 1
| 18 | 1 | 248 | 252 | 163 | 18.8 | 42.5 | 3 | 5 | 7.1 | 384 | 16.3 | 1.5 | 1
| 19 | 2 | 112 | 112 | 138 | 25.6 | 36.4 | 3 | 5 | 6.6 | 205 | 13.8 | 1.5 | 1
| 20 | 2 | 140 | 137 | 288 | 32.4 | 52.7 | 2 | 6 | 10.1 | 714 | 28.8 | 1.5 | 1

## sample_10_1
均值 | 30 | 47.9 | 5.3 | 70.4 | 10.1 | 12.9 | 65.4 | 5.9 | 66.9 | 27.3 | 26.4 | 67.4 | 14 | 47.4 | 65 | 24.3 | 70.6 | 18.8 | 25.6 | 32.4
标准差 | 1 | 1.5 | 1.5 | 1.5 | 1.5 | 1.5 | 1.5 | 1.5 | 1.5 | 1.5 | 1.5 | 1.5 | 1.5 | 1.5 | 1.5 | 1.5 | 1.5 | 1.5 | 1.5 | 1.5
实际到达时间 | 1 | 2 | 3 | 4 | 5 | 6 | 7 | 8 | 9 | 10 | 11 | 12 | 13 | 14 | 15 | 16 | 17 | 18 | 19 | 20
1 | 31.9 | 49 | 5.7 | 71.6 | 7.9 | 14.3 | 64.2 | 7.6 | 67.4 | 27.9 | 26.9 | 66.6 | 14 | 46.5 | 64.7 | 20 | 71.7 | 17.8 | 28 | 32.3
2 | 30.2 | 46.6 | 4.9 | 69.6 | 12 | 14.2 | 63.4 | 4.8 | 67.4 | 29.6 | 25.5 | 67.6 | 11.6 | 48.9 | 62.9 | 24 | 69.1 | 18.7 | 26.9 | 32
3 | 28.4 | 47.2 | 6.1 | 68.9 | 9.2 | 12.6 | 63.5 | 4.3 | 66.4 | 28.6 | 27.1 | 67.8 | 15.1 | 46.6 | 67.7 | 23 | 73.4 | 18.8 | 24.9 | 31.2
4 | 28.8 | 49 | 6.6 | 70.2 | 8.4 | 13.8 | 66.2 | 8.2 | 67.8 | 27.1 | 25.7 | 65 | 13.8 | 47.5 | 66.3 | 23.2 | 70.2 | 17 | 24.7 | 33.1
5 | 29 | 46.8 | 5.1 | 71.1 | 11 | 11.4 | 67 | 7.2 | 65.8 | 25.6 | 27 | 67 | 14.7 | 49.1 | 64.8 | 27.6 | 70.9 | 18.9 | 27.1 | 32.9
6 | 30.2 | 49.6 | 4.6 | 71.3 | 12 | 12.3 | 66.8 | 4.3 | 66 | 27.3 | 27 | 69.2 | 11.5 | 43.5 | 63.8 | 20.6 | 70.5 | 20.7 | 26.9 | 32.7
7 | 30.9 | 47.6 | 6.7 | 71.9 | 10.3 | 10.7 | 65 | 8.4 | 67.1 | 27.3 | 25.9 | 66.5 | 14.6 | 46.9 | 62.6 | 22 | 71.8 | 18.7 | 27.3 | 29.4
8 | 29.1 | 46.1 | 4.6 | 73.2 | 10.9 | 11.8 | 66.4 | 4.5 | 67.5 | 25.9 | 26 | 69.4 | 12.6 | 49 | 66.2 | 26.4 | 70.8 | 18 | 24.5 | 33.9
9 | 30.2 | 49.8 | 5.1 | 70.7 | 11.8 | 13.7 | 65.7 | 7.3 | 68.3 | 27 | 26.7 | 67.2 | 13.9 | 46.5 | 65.3 | 24.9 | 68.3 | 18.4 | 25.8 | 33.9
10 | 31.3 | 47.7 | 5.8 | 69.2 | 9.5 | 11 | 62.8 | 4.5 | 67.2 | 26.2 | 26.5 | 68.5 | 13.8 | 44.3 | 63.1 | 23.6 | 72.4 | 18 | 25.9 | 34
11 | 31.6 | 47.8 | 5.8 | 69.7 | 11 | 12.9 | 63.2 | 5.3 | 68.3 | 26.9 | 25.5 | 63.5 | 12.7 | 47.9 | 64.1 | 24.4 | 69.5 | 17.5 | 24.7 | 32.2
12 | 27.3 | 48.1 | 4.9 | 68.1 | 9.8 | 13 | 65.7 | 5.2 | 67.6 | 27.7 | 26.4 | 68.2 | 15.4 | 47.5 | 65.5 | 23.7 | 70.1 | 15.3 | 25 | 31
13 | 30.8 | 50.3 | 5.9 | 68.5 | 8.8 | 15.3 | 67.4 | 4.2 | 67.7 | 26.8 | 27.8 | 66.4 | 15.4 | 49.6 | 62.3 | 24.1 | 67.5 | 16.4 | 25.7 | 32.4
14 | 30.5 | 48.9 | 5.1 | 69.2 | 6.7 | 13.2 | 68.7 | 5.8 | 71.5 | 25.8 | 26.8 | 67.4 | 13.5 | 44.4 | 66.8 | 25.9 | 70.1 | 20.6 | 21.8 | 31.3
15 | 29.1 | 47.9 | 3.8 | 71.8 | 7.4 | 10.6 | 65.9 | 6.2 | 68 | 24.3 | 25.7 | 65.3 | 18.4 | 48.4 | 65.3 | 26.4 | 67.3 | 20 | 25.3 | 34.3
16 | 30.3 | 46.6 | 5.8 | 72.1 | 8.6 | 12.4 | 69.2 | 6 | 66.8 | 26 | 25.8 | 65.8 | 16.1 | 45.5 | 67.2 | 21.6 | 70.7 | 19.6 | 24.1 | 29.5
17 | 31.4 | 47.1 | 4.8 | 71 | 11.8 | 15.5 | 65.8 | 6.1 | 66.3 | 27.5 | 24.8 | 69.7 | 17.3 | 46.8 | 66 | 24.6 | 69.1 | 16.9 | 25.4 | 32
18 | 30.5 | 48.5 | 7.8 | 69.2 | 8.4 | 13.7 | 66.3 | 3.6 | 67.2 | 26.3 | 24.6 | 65.6 | 14.6 | 48.5 | 64.4 | 26.4 | 70.3 | 17.1 | 25.7 | 33.7
19 | 28.2 | 46.5 | 6.2 | 70.6 | 10.9 | 12.3 | 63.8 | 5.3 | 66.2 | 26.5 | 25.3 | 65.6 | 13.2 | 49 | 64 | 23.3 | 73.1 | 19.9 | 26 | 31.6
20 | 28.3 | 46.3 | 6.6 | 71.1 | 11 | 12.8 | 63.6 | 5.5 | 67.4 | 27.7 | 26.5 | 66.2 | 12.9 | 47.5 | 67.7 | 24.9 | 74.1 | 15.6 | 25.9 | 33
21 | 29.6 | 46.5 | 5.5 | 73.6 | 7.7 | 12.5 | 63.8 | 4.7 | 63.9 | 28.4 | 25.5 | 67 | 12.2 | 46.2 | 65.5 | 24 | 69.9 | 21 | 25.3 | 32.7
22 | 30.6 | 47.5 | 5.7 | 74.8 | 9.2 | 12.2 | 63.9 | 4.2 | 66.4 | 29.9 | 27 | 68.6 | 16.4 | 46.5 | 64.2 | 28.2 | 71.9 | 17.4 | 26.3 | 33.2
23 | 29.3 | 47.5 | 7.2 | 73.1 | 10.7 | 13.2 | 62.7 | 4 | 64.7 | 27.3 | 27.3 | 66.8 | 17.5 | 47.9 | 66.4 | 25.1 | 71.4 | 17 | 26 | 32.5
24 | 29.2 | 46.7 | 3.3 | 71.2 | 12.3 | 12.9 | 63.2 | 7.1 | 65.5 | 28.2 | 26.4 | 68.4 | 11.6 | 48.7 | 64.8 | 22.9 | 68.6 | 18.4 | 24.8 | 30.6
25 | 31.1 | 48.1 | 4.4 | 71.8 | 11.2 | 13.9 | 66.5 | 5.7 | 66.5 | 25.5 | 26.1 | 68.4 | 14.8 | 47.7 | 67.4 | 23.8 | 69.9 | 19.9 | 28.4 | 34.3
26 | 31.1 | 48.9 | 8.3 | 70.6 | 12.2 | 11.3 | 63.5 | 5 | 69.5 | 27.3 | 26.7 | 67.2 | 14 | 49.6 | 68 | 24 | 65.4 | 19.1 | 26.8 | 33.1
27 | 30.3 | 46.6 | 7.4 | 71.9 | 10.3 | 11.6 | 64.3 | 8.1 | 64.2 | 25 | 26.1 | 66.7 | 13 | 47.2 | 65.8 | 25.3 | 69.1 | 17.3 | 26.3 | 29.4
28 | 29.4 | 48.4 | 3.9 | 71.8 | 13 | 16.9 | 69.4 | 5.4 | 65.7 | 27.9 | 24.4 | 69.7 | 9.9 | 47.2 | 66.8 | 27.2 | 71.5 | 17.7 | 26.9 | 33.1
29 | 30.3 | 47.4 | 4.6 | 68.3 | 7.2 | 10.2 | 64.2 | 5.4 | 66.6 | 28.7 | 25.3 | 70.3 | 14 | 49.1 | 66 | 25 | 71.1 | 19.6 | 28.2 | 32.6
30 | 30.7 | 46.7 | 3.3 | 74.6 | 7.4 | 13.1 | 67.6 | 8.4 | 66.7 | 28.9 | 23.9 | 66.2 | 13.3 | 44.6 | 65.3 | 22.9 | 69.1 | 17.7 | 23.1 | 33.6
31 | 29 | 48.3 | 6.5 | 70.4 | 11.5 | 14 | 63.6 | 5.4 | 66.8 | 28.8 | 25.3 | 69.3 | 15 | 49.9 | 66.7 | 25.5 | 70.6 | 22.5 | 25.8 | 31.9
32 | 29.3 | 47.5 | 5.9 | 67.3 | 9 | 12.7 | 65.7 | 5.2 | 67.8 | 28.4 | 26.8 | 65.2 | 12.9 | 46.6 | 65.2 | 21.7 | 69.6 | 18.5 | 26.3 | 30.7
33 | 29 | 47.4 | 7.9 | 70.6 | 8.9 | 12.3 | 64 | 3.2 | 66 | 26.7 | 26.7 | 68.5 | 13.5 | 43.2 | 63.7 | 26.6 | 73.1 | 17.8 | 27.2 | 32.3
34 | 30.3 | 48.4 | 3.4 | 71.9 | 10.1 | 11.8 | 63.3 | 5.8 | 64.1 | 27.2 | 26.3 | 68.8 | 14.9 | 48.6 | 62.6 | 24.7 | 72.1 | 18.7 | 26.1 | 33.5
35 | 28.5 | 47.7 | 6 | 67.8 | 9.6 | 11 | 67.4 | 6.3 | 66.4 | 26.2 | 26.3 | 68.6 | 12.7 | 46.2 | 65.3 | 24.2 | 70.4 | 17.6 | 26.6 | 32
36 | 29.2 | 46.7 | 5.2 | 67.9 | 11.2 | 13.9 | 65.5 | 4.3 | 65.9 | 26.7 | 25.4 | 68.2 | 11.3 | 46.1 | 64.6 | 25.2 | 73.6 | 17 | 23.2 | 31.2
37 | 32.7 | 46.8 | 5.3 | 70.8 | 9.2 | 16 | 67.6 | 6.4 | 68.7 | 28.5 | 27.6 | 68 | 16.6 | 47.2 | 65.3 | 23.3 | 73 | 19.7 | 23.2 | 33.3
38 | 29 | 48.1 | 5 | 70.9 | 10.5 | 10.6 | 64.5 | 4.7 | 67.9 | 29 | 24.9 | 67.9 | 12.3 | 47.9 | 65.6 | 24.5 | 71.6 | 19.5 | 25.6 | 29.3
39 | 30.8 | 49.9 | 3.7 | 70.3 | 9.6 | 14.7 | 63.3 | 6 | 68.5 | 26.5 | 27 | 67.1 | 16.2 | 45.9 | 65.1 | 27.1 | 69.6 | 18.9 | 22.2 | 32.6
40 | 31.2 | 46.5 | 5.1 | 73 | 9.4 | 14.4 | 64.7 | 6.3 | 65.5 | 29.6 | 30.6 | 64.9 | 15.5 | 49 | 66.3 | 23.7 | 69.6 | 19 | 26.8 | 32.2
41 | 30.5 | 46.8 | 3.3 | 72.7 | 10.5 | 11.1 | 64.6 | 7 | 66.5 | 28.4 | 24.4 | 68.4 | 14.8 | 45.8 | 63.7 | 24.3 | 73.2 | 19.3 | 27.5 | 33.2
42 | 32.3 | 49.2 | 3.2 | 70.3 | 10.8 | 13.5 | 64.7 | 6 | 68.5 | 22.9 | 25.1 | 67.5 | 14 | 47.4 | 64.2 | 23.8 | 69.9 | 20.2 | 26.5 | 31.2
43 | 30.5 | 47.7 | 4.4 | 73.5 | 7.5 | 10.6 | 63.4 | 5.6 | 65.7 | 25.7 | 27.7 | 67.6 | 14.9 | 48.2 | 63.6 | 21.8 | 71.3 | 19.7 | 29.1 | 30.7
44 | 29.5 | 48.5 | 6 | 71.6 | 13.2 | 12.1 | 66.3 | 7.7 | 70.1 | 27.1 | 24.4 | 69.2 | 12.4 | 45.7 | 64.3 | 26 | 68.9 | 17 | 24.1 | 32.2
45 | 30.4 | 50 | 6.7 | 71.7 | 8.9 | 13.9 | 66.5 | 7.4 | 66.7 | 29.6 | 26.4 | 67.9 | 14.6 | 47.7 | 65.4 | 24.6 | 71 | 19.4 | 25.8 | 34
46 | 29.6 | 49.7 | 5.5 | 69.8 | 11.4 | 12.5 | 65.3 | 5.8 | 67.6 | 26.9 | 27.4 | 67.9 | 11.5 | 47.7 | 63.5 | 22.8 | 71.2 | 17.5 | 28.8 | 32.9
47 | 30.3 | 48.6 | 6.9 | 73.3 | 9.6 | 12 | 66.4 | 6.1 | 67.7 | 31.8 | 26.4 | 67.6 | 16.6 | 46.2 | 63.3 | 25.1 | 71.8 | 18.8 | 23.7 | 33.6
48 | 29.9 | 47.9 | 5.3 | 70.7 | 11.4 | 13.2 | 63.5 | 6.8 | 67.5 | 26.8 | 25.7 | 66.2 | 12.5 | 46.5 | 64.5 | 23.8 | 70.9 | 17.7 | 28.3 | 33.1
49 | 29 | 47.8 | 5.4 | 71.3 | 11.3 | 10.7 | 65.2 | 6.7 | 68.5 | 26.7 | 26.9 | 68.3 | 14.9 | 47.1 | 66.8 | 24.9 | 71.5 | 20.2 | 25.3 | 31.2
50 | 27.5 | 48.6 | 7.5 | 68.2 | 9.5 | 13.3 | 63.6 | 6 | 67.5 | 27.4 | 28.5 | 67 | 14.9 | 48.6 | 63.4 | 23.5 | 71.9 | 18 | 27.7 | 33.4

## sample_10_2
均值 | 10 | 10 | 10 | 10 | 10 | 10 | 10 | 10 | 10 | 10 | 10 | 10 | 10 | 10 | 10 | 10 | 10 | 10 | 10 | 10
标准差 | 1 | 1 | 1 | 1 | 1 | 1 | 1 | 1 | 1 | 1 | 1 | 1 | 1 | 1 | 1 | 1 | 1 | 1 | 1 | 1
实际作业效率 | 1 | 2 | 3 | 4 | 5 | 6 | 7 | 8 | 9 | 10 | 11 | 12 | 13 | 14 | 15 | 16 | 17 | 18 | 19 | 20
1 | 10 | 9 | 10 | 11 | 8 | 9 | 10 | 10 | 11 | 8 | 11 | 9 | 11 | 10 | 11 | 10 | 9 | 10 | 11 | 9
2 | 11 | 11 | 10 | 10 | 9 | 11 | 10 | 9 | 9 | 10 | 10 | 8 | 10 | 10 | 10 | 11 | 9 | 10 | 10 | 10
3 | 10 | 10 | 9 | 9 | 10 | 9 | 11 | 12 | 9 | 10 | 10 | 10 | 10 | 11 | 11 | 12 | 10 | 11 | 10 | 8
4 | 11 | 12 | 12 | 10 | 10 | 10 | 12 | 11 | 10 | 9 | 10 | 8 | 9 | 11 | 10 | 11 | 10 | 11 | 11 | 10
5 | 10 | 9 | 10 | 12 | 11 | 12 | 9 | 12 | 9 | 8 | 8 | 11 | 10 | 11 | 10 | 11 | 10 | 9 | 8 | 11
6 | 10 | 11 | 10 | 9 | 8 | 9 | 11 | 10 | 8 | 11 | 11 | 10 | 11 | 11 | 10 | 10 | 10 | 9 | 10 | 9
7 | 10 | 10 | 9 | 9 | 11 | 11 | 11 | 11 | 11 | 10 | 10 | 9 | 11 | 10 | 11 | 10 | 11 | 10 | 9 | 10
8 | 10 | 10 | 11 | 10 | 8 | 9 | 10 | 10 | 10 | 11 | 10 | 8 | 9 | 11 | 11 | 11 | 9 | 10 | 10 | 10
9 | 10 | 8 | 11 | 10 | 9 | 8 | 12 | 11 | 11 | 10 | 9 | 10 | 10 | 11 | 10 | 8 | 9 | 11 | 11 | 11
10 | 12 | 9 | 10 | 7 | 10 | 9 | 9 | 10 | 9 | 11 | 9 | 11 | 10 | 9 | 11 | 12 | 10 | 10 | 9 | 9
11 | 11 | 10 | 10 | 9 | 9 | 9 | 11 | 8 | 11 | 11 | 10 | 10 | 8 | 11 | 11 | 10 | 12 | 8 | 10 | 9
12 | 9 | 11 | 10 | 10 | 11 | 10 | 10 | 10 | 8 | 10 | 9 | 11 | 9 | 9 | 11 | 10 | 11 | 11 | 9 | 11
13 | 11 | 10 | 10 | 9 | 9 | 9 | 9 | 8 | 9 | 11 | 9 | 11 | 11 | 12 | 10 | 11 | 11 | 9 | 12 | 10
14 | 11 | 11 | 10 | 8 | 9 | 10 | 9 | 10 | 10 | 10 | 9 | 10 | 10 | 9 | 11 | 9 | 10 | 11 | 11 | 10
15 | 10 | 12 | 12 | 9 | 11 | 11 | 10 | 11 | 10 | 9 | 9 | 12 | 10 | 11 | 10 | 9 | 10 | 10 | 9 | 9
16 | 8 | 10 | 9 | 11 | 11 | 10 | 10 | 10 | 9 | 10 | 9 | 10 | 11 | 11 | 9 | 11 | 11 | 11 | 10 | 10
17 | 8 | 10 | 10 | 11 | 11 | 10 | 10 | 9 | 9 | 10 | 10 | 10 | 9 | 9 | 8 | 8 | 9 | 10 | 11 | 11
18 | 11 | 11 | 10 | 11 | 11 | 9 | 8 | 11 | 11 | 10 | 11 | 9 | 8 | 10 | 12 | 9 | 9 | 9 | 10 | 8
19 | 9 | 12 | 9 | 10 | 9 | 11 | 11 | 10 | 11 | 8 | 9 | 10 | 11 | 10 | 11 | 11 | 11 | 10 | 9 | 11
20 | 10 | 9 | 8 | 10 | 10 | 8 | 11 | 10 | 11 | 11 | 11 | 10 | 9 | 10 | 12 | 11 | 9 | 11 | 10 | 10
21 | 9 | 10 | 10 | 10 | 9 | 12 | 8 | 11 | 11 | 11 | 9 | 10 | 9 | 10 | 9 | 8 | 9 | 12 | 10 | 9
22 | 8 | 10 | 10 | 9 | 9 | 10 | 11 | 9 | 9 | 11 | 8 | 11 | 10 | 10 | 11 | 10 | 10 | 9 | 11 | 10
23 | 11 | 10 | 11 | 9 | 9 | 10 | 9 | 8 | 10 | 10 | 11 | 11 | 9 | 8 | 10 | 9 | 9 | 11 | 10 | 11
24 | 10 | 13 | 11 | 11 | 10 | 10 | 11 | 11 | 9 | 10 | 9 | 9 | 11 | 11 | 9 | 12 | 11 | 10 | 9 | 11
25 | 9 | 10 | 9 | 12 | 8 | 11 | 11 | 9 | 10 | 10 | 11 | 10 | 10 | 11 | 10 | 9 | 11 | 10 | 11 | 11
26 | 10 | 10 | 9 | 11 | 10 | 10 | 12 | 10 | 10 | 10 | 11 | 11 | 9 | 10 | 10 | 12 | 9 | 10 | 11 | 8
27 | 11 | 10 | 12 | 10 | 11 | 10 | 12 | 10 | 9 | 9 | 10 | 9 | 11 | 8 | 9 | 9 | 8 | 11 | 9 | 9
28 | 11 | 9 | 9 | 9 | 10 | 10 | 11 | 9 | 11 | 12 | 9 | 11 | 10 | 11 | 9 | 10 | 11 | 9 | 10 | 11
29 | 11 | 10 | 11 | 10 | 10 | 8 | 12 | 13 | 11 | 11 | 10 | 11 | 12 | 12 | 12 | 10 | 10 | 10 | 11 | 11
30 | 10 | 12 | 10 | 12 | 9 | 10 | 9 | 9 | 12 | 9 | 11 | 10 | 10 | 10 | 9 | 11 | 11 | 9 | 9 | 10
31 | 10 | 10 | 10 | 11 | 8 | 10 | 11 | 9 | 11 | 9 | 12 | 10 | 10 | 9 | 10 | 9 | 10 | 10 | 10 | 10
32 | 9 | 8 | 10 | 11 | 9 | 12 | 11 | 10 | 9 | 11 | 12 | 9 | 10 | 8 | 13 | 11 | 10 | 8 | 10 | 11
33 | 9 | 10 | 12 | 9 | 12 | 10 | 12 | 10 | 10 | 10 | 11 | 9 | 10 | 8 | 11 | 11 | 11 | 10 | 11 | 10
34 | 8 | 9 | 9 | 10 | 11 | 9 | 11 | 10 | 10 | 9 | 10 | 10 | 9 | 9 | 9 | 12 | 11 | 10 | 10 | 9
35 | 11 | 9 | 10 | 10 | 10 | 9 | 10 | 11 | 11 | 9 | 11 | 9 | 9 | 9 | 10 | 10 | 10 | 11 | 11 | 10
36 | 9 | 11 | 10 | 10 | 11 | 10 | 10 | 11 | 9 | 9 | 10 | 11 | 9 | 11 | 10 | 10 | 12 | 11 | 9 | 9
37 | 10 | 11 | 11 | 10 | 10 | 10 | 9 | 10 | 10 | 9 | 10 | 8 | 10 | 11 | 12 | 10 | 11 | 10 | 8 | 9
38 | 10 | 10 | 10 | 10 | 9 | 10 | 10 | 10 | 12 | 10 | 10 | 9 | 11 | 11 | 12 | 10 | 8 | 10 | 9 | 9
39 | 9 | 8 | 10 | 9 | 11 | 11 | 11 | 9 | 8 | 10 | 9 | 10 | 9 | 11 | 12 | 11 | 12 | 11 | 11 | 9
40 | 10 | 10 | 11 | 10 | 10 | 10 | 9 | 11 | 8 | 9 | 11 | 9 | 9 | 9 | 10 | 9 | 10 | 9 | 10 | 11
41 | 10 | 10 | 8 | 10 | 12 | 10 | 9 | 11 | 9 | 9 | 8 | 11 | 10 | 11 | 12 | 9 | 10 | 11 | 10 | 10
42 | 11 | 9 | 11 | 9 | 9 | 8 | 9 | 11 | 11 | 12 | 10 | 10 | 12 | 11 | 9 | 11 | 9 | 10 | 10 | 9
43 | 10 | 9 | 10 | 12 | 11 | 11 | 10 | 11 | 10 | 9 | 9 | 10 | 10 | 10 | 10 | 10 | 10 | 9 | 10 | 10
44 | 10 | 7 | 9 | 10 | 10 | 9 | 11 | 11 | 9 | 10 | 12 | 10 | 9 | 9 | 11 | 10 | 11 | 10 | 11 | 10
45 | 9 | 9 | 10 | 10 | 10 | 10 | 10 | 9 | 9 | 10 | 11 | 11 | 9 | 10 | 11 | 10 | 11 | 10 | 10 | 9
46 | 9 | 10 | 10 | 10 | 10 | 11 | 10 | 8 | 10 | 9 | 9 | 12 | 12 | 10 | 10 | 10 | 11 | 10 | 11 | 9
47 | 10 | 9 | 12 | 11 | 11 | 10 | 10 | 9 | 10 | 10 | 10 | 11 | 10 | 11 | 10 | 9 | 9 | 11 | 10 | 9
48 | 10 | 10 | 10 | 10 | 9 | 11 | 9 | 12 | 8 | 8 | 10 | 10 | 11 | 11 | 11 | 10 | 11 | 10 | 12 | 9
49 | 9 | 9 | 12 | 10 | 10 | 10 | 10 | 11 | 8 | 9 | 9 | 9 | 10 | 7 | 12 | 9 | 9 | 9 | 10 | 11
50 | 9 | 11 | 9 | 13 | 9 | 9 | 10 | 11 | 10 | 11 | 9 | 9 | 10 | 11 | 10 | 11 | 9 | 9 | 8 | 11